## Zona de Servicio Diurna
[5 empty] | Zona Diurna |  |  | Cálculo de Zona de Servicio AM
Datos del Postulante:
Razón Social:
R.U.T.:
Frecuencia: |  |  | [kHz]
Lambda: |  |  | [m]
Antena Lambda 1/4: |  |  | [m] |  | Nombre Radio Emisora
l/4 |  |  |  |  | Localidad:
Longitud Radial: |  |  | [m] | [6 empty] | Coordenadas |  | Latitud
Longitud Radial: |  |  | [ l ] | [6 empty] | WGS84 |  | Longitud
Mástil Antena |  |  | [m] | [6 empty] | Coordenadas |  | Latitud
Altura Antena |  |  | [ l ] | [6 empty] | WGS 84 |  | Longitud
Coordenadas de Ubicación Propuestas para Planta de Transmisión.
Ganancia Gv: |  |  | [dB]
Ganancia: |  |  | [dB]
Potencia: |  |  | [kW]
Ganancia: |  |  | [dBv]
Pérd. cables-conectores: |  |  | [dB]
Pérdidas Otras: |  |  | [dB]
Potencia Total: |  |  | [kW]
Elim: |  |  | [uV/m] | [5 empty] | Elim: Intensidad de Campo Nominal Utilizable Diurno. Según normativa vigente para radios tipo A, B y C.
Ec: |  |  | [mV/m] | [5 empty] | Ec: Campo Característico determinado a partir de las características de la antena, o bien, de la relación matemática con la Ganancia.
Eo: |  |  | [uV/m] | [5 empty] | Eo: Nivel de Intensidad de Campo Corregido que limita la zona de servicio.
Eo: |  | 0 | [dB(uV/m)]
Cálculo Zona de Servicio Propuesta:
| Radial 0° |  | Radial 45° |  |  | Radial 90° |  | Radial 135° |  |  | Radial 180° |  | Radial 225° |  | Radial 270° |  | Radial 315°
| Conductividad | Distancia | Conductividad | Distancia |  | Conductividad | Distancia | Conductividad | Distancia |  | Conductividad | Distancia | Conductividad | Distancia | Conductividad | Distancia | Conductividad | Distancia
Tramo1
Tramo2
Tramo3
Tramo4
Tramo5
Tramo6
Tramo7
Tramo8
Tramo9
Tramo10
Tramo11
Tramo12

## Zona de Servicio Nocturna
[5 empty] | Zona Nocturna |  |  | Cálculo de Zona de Servicio AM
Datos del Postulante:
Razón Social
R.U.T.:
Frecuencia: |  |  | [kHz]
Lambda: |  |  | [m]
Antena Lambda 1/4: |  |  | [m] |  | Nombre Radio Emisora
l/4 |  |  |  |  | Localidad:
Longitud Radial: |  |  | [m] | [6 empty] | Coordenadas |  | Latitud
Longitud Radial: |  |  | [ l ] | [6 empty] | WGS84 |  | Longitud
Mástil Antena |  |  | [m] | [6 empty] | Coordenadas |  | Latitud
Altura Antena |  |  | [ l ] | [6 empty] | WGS 84 |  | Longitud
Coordenadas de Ubicación Propuestas para Planta de Transmisión.
Ganancia Gv: |  |  | [dB]
Ganancia: |  |  | [dB]
Potencia: |  |  | [kW]
Ganancia: |  |  | [dBv]
Pérd. cables-conectores: |  |  | [dB]
Pérdidas Otras: |  |  | [dB]
Potencia Total: |  |  | [kW]
Elim: |  |  | [uV/m] | [5 empty] | Elim: Intensidad de Campo Nominal Utilizable Nocturno. Según normativa vigente para radios tipo A, B y C.
Ec: |  |  | [mV/m] | [5 empty] | Ec: Campo Característico determinado a partir de las características de la antena, o bien, de la relación matemática con la Ganancia.
Eo: |  |  | [uV/m] | [5 empty] | Eo: Nivel de Intensidad de Campo Corregido que limita la zona de servicio.
Eo: |  | 0 | [dB(uV/m)]
Cálculo Zona de Servicio Propuesta:
| Radial 0° |  | Radial 45° |  |  | Radial 90° |  | Radial 135° |  |  | Radial 180° |  | Radial 225° |  | Radial 270° |  | Radial 315°
| Conductividad | Distancia | Conductividad | Distancia |  | Conductividad | Distancia | Conductividad | Distancia |  | Conductividad | Distancia | Conductividad | Distancia | Conductividad | Distancia | Conductividad | Distancia
Tramo1
Tramo2
Tramo3
Tramo4
Tramo5
Tramo6
Tramo7
Tramo8
Tramo9
Tramo10
Tramo11
Tramo12

## Inicio
Planilla de Cálculo AM para concesión nueva o que se renueva
Datos del Postulante:
| 0 | 45 | 90 | 135 | 180 | 225 | 270 | 315
Diurna | 0 | 0 | 0 | 0 | 0 | 0 | 0 | 0 |  | 1
Nocturna | 0 | 0 | 0 | 0 | 0 | 0 | 0 | 0 |  | 0
|  |  |  | Coordenadas | Latitud | #VALUE!
|  |  |  | PSAD56 | Longitud | #VALUE!
Razón Social:
R.U.T.:
Datos de la Concesión que se renueva:
ID: | (Seleccione Señal o Localidad)
Frecuencia: |  |  | [kHz]
Razón Social: |  | SOC. COMERCIAL INTEGRAL LTDA.
Localidad: |  |  |  | Región:
Potencia Diurna: |  |  | [kW] | Potencia Nocturna: |  |  |  | [kW]
| 0 | 45 | 90 | 135 | 180 | 225 | 270 | 315
Zona Máxima | 0 | 0 | 0 | 0 | 0 | 0 | 0 | 0 | 0 | 1
70% | 0 | 0 | 0 | 0 | 0 | 0 | 0 | 0
Zona Máxima: Zona Diurna obtenida de las Bases Generales. |  |  |  | Coordenadas | Latitud | 333052
|  |  |  | WGS84 | Longitud | 703905
Coordenadas de Ubicación de Planta de Transmisión.
Resultado posterior al Cálculo de Zona de Servicio Propuesto:
Areas post | 0 | 0 | 0 | 0 | 0 | 0 | 0 | 0
Areas Max | 0 | 0 | 0 | 0 | 0 | 0 | 0 | 0
| 0 | 45 | 90 | 135 | 180 | 225 | 270 | 315
Zona Min
Zona Máxima Subtel : |  | 0 | [km2]
Zona Postulante : |  | 0 | [km2]
Kc: |  | Mínimo 8 radiales
Celdas Editables
(Seleccione Señal o Localidad)
COPIAPÓ
VALDIVIA
Note on D38: Importante. Válido sólo como referencia y sólo si la zona de servicio postulante cumple con la restricción de no sobrepasar la zona de servicio máxima.

## Zona Grafica
Zona de Servicio Diurna
Zona de Servicio Nocturna
Zona de Servicio Máxima
Importante. Válido sólo si la zona de servicio postulante cumple con la restricción de no sobrepasar la zona de servicio máxima.
Escala : 10 km

## Cálculos Intermedios (hidden)
xmin | #VALUE! | #VALUE! | Escala |  | 0.016104 | [8 empty] | #VALUE! | [6 empty] | #VALUE! | [6 empty] | 0
ymin | #VALUE! | [12 empty] | #VALUE! | [6 empty] | #VALUE! | [6 empty] | 0
|  |  |  | Limite Mínimo |  |  |  |  | Limite Máximo | [6 empty] | Zona Propuesta Diurna | [6 empty] | Zona Propuesta Nocturna | [6 empty] | Zona Propuesta Nocturna | Zona Original
Radial | Theta | Zona | ZonaE | R | x1 | y1 | x2 | y2 | R | x1 | y1 | x2 | y2 | Theta | R | RE | x1 | y1 | x2 | y2 | Theta | R | RE | x1 | y1 | x2 | y2 | Theta | R | RE | x1 | y1 | x2 | y2
0 | 0 | 0 | 0 | 0 | #VALUE! | #VALUE! | #VALUE! | #VALUE! | 0 | 0 | 0 | 0 | 0 | 0 | 0 | 0 | #VALUE! | #VALUE! | #VALUE! | #VALUE! | 0 | 0 | 0 | #VALUE! | #VALUE! | #VALUE! | #VALUE! | 0 |  | 0 | 0 | 0 | 0 | 0
1 | 45 | 0 | 0 | 0 | #VALUE! | #VALUE! | #VALUE! | #VALUE! | 0 | 0 | 0 | 0 | 0 | 45 | 0 | 0 | #VALUE! | #VALUE! | #VALUE! | #VALUE! | 45 | 0 | 0 | #VALUE! | #VALUE! | #VALUE! | #VALUE! | 45 |  | 0 | 0 | 0 | 0 | 0
2 | 90 | 0 | 0 | 0 | #VALUE! | #VALUE! | #VALUE! | #VALUE! | 0 | 0 | 0 | 0 | 0 | 90 | 0 | 0 | #VALUE! | #VALUE! | #VALUE! | #VALUE! | 90 | 0 | 0 | #VALUE! | #VALUE! | #VALUE! | #VALUE! | 90 |  | 0 | 0 | 0 | 0 | 0
3 | 135 | 0 | 0 | 0 | #VALUE! | #VALUE! | #VALUE! | #VALUE! | 0 | 0 | 0 | 0 | 0 | 135 | 0 | 0 | #VALUE! | #VALUE! | #VALUE! | #VALUE! | 135 | 0 | 0 | #VALUE! | #VALUE! | #VALUE! | #VALUE! | 135 |  | 0 | 0 | 0 | 0 | 0
4 | 180 | 0 | 0 | 0 | #VALUE! | #VALUE! | #VALUE! | #VALUE! | 0 | 0 | 0 | 0 | 0 | 180 | 0 | 0 | #VALUE! | #VALUE! | #VALUE! | #VALUE! | 180 | 0 | 0 | #VALUE! | #VALUE! | #VALUE! | #VALUE! | 180 |  | 0 | 0 | 0 | 0 | 0
5 | 225 | 0 | 0 | 0 | #VALUE! | #VALUE! | #VALUE! | #VALUE! | 0 | 0 | 0 | 0 | 0 | 225 | 0 | 0 | #VALUE! | #VALUE! | #VALUE! | #VALUE! | 225 | 0 | 0 | #VALUE! | #VALUE! | #VALUE! | #VALUE! | 225 |  | 0 | 0 | 0 | 0 | 0
6 | 270 | 0 | 0 | 0 | #VALUE! | #VALUE! | #VALUE! | #VALUE! | 0 | 0 | 0 | 0 | 0 | 270 | 0 | 0 | #VALUE! | #VALUE! | #VALUE! | #VALUE! | 270 | 0 | 0 | #VALUE! | #VALUE! | #VALUE! | #VALUE! | 270 |  | 0 | 0 | 0 | 0 | 0
7 | 315 | 0 | 0 | 0 | #VALUE! | #VALUE! | #VALUE! | #VALUE! | 0 | 0 | 0 | 0 | 0 | 315 | 0 | 0 | #VALUE! | #VALUE! | #VALUE! | #VALUE! | 315 | 0 | 0 | #VALUE! | #VALUE! | #VALUE! | #VALUE! | 315 |  | 0 | 0 | 0 | 0 | 0
8 |  | 0 | 0 | 0 | #VALUE! | #VALUE! | 0 | 0 | 0 | 0 | 0 | 0 | 0 |  |  | 0 | #VALUE! | #VALUE! | 0 | 0 |  |  | 0 | #VALUE! | #VALUE! | 0 | 0 |  |  | 0 | 0 | 0 | 0 | 0
9 |  | 1 | 0.016104 | 0.011273 | #VALUE! | #VALUE! | 0 | 0 | 0.016104 | 0 | 0 | 0 | 0 |  | 1 | 0.016104 | #VALUE! | #VALUE! | 0 | 0 |  | 0 | 0 | #VALUE! | #VALUE! | 0 | 0 |  | 0 | 0 | 0 | 0 | 0 | 0
10 |  |  | 0 | 0 | #VALUE! | #VALUE! | 0 | 0 | 0 | 0 | 0 | 0 | 0 |  |  | 0 | #VALUE! | #VALUE! | 0 | 0 |  |  | 0 | #VALUE! | #VALUE! | 0 | 0 |  |  | 0 | 0 | 0 | 0 | 0
11 |  |  | 0 | 0 | #VALUE! | #VALUE! | 0 | 0 | 0 | 0 | 0 | 0 | 0 |  |  | 0 | #VALUE! | #VALUE! | 0 | 0 |  |  | 0 | #VALUE! | #VALUE! | 0 | 0 |  |  | 0 | 0 | 0 | 0 | 0
12 |  |  | 0 | 0 | #VALUE! | #VALUE! | 0 | 0 | 0 | 0 | 0 | 0 | 0 |  |  | 0 | #VALUE! | #VALUE! | 0 | 0 |  |  | 0 | #VALUE! | #VALUE! | 0 | 0 |  |  | 0 | 0 | 0 | 0 | 0
[16 empty] | CorrimientoX |  | #VALUE!
[16 empty] | CorrimientoY |  | #VALUE!
[17 empty] | d | #VALUE!
[17 empty] | alpha | #VALUE!
[16 empty] | do | #VALUE!
[16 empty] | LatR | #VALUE!
[16 empty] | LatT | 0.58494
[16 empty] | LongR | #VALUE!
[16 empty] | LongT | 1.2331

## 540-560 (hidden)
540 | 560 | dB sobre 1 mV /m Curvas : 540-560 kHz (CIGV)
|  |  | 0.5 | 1 | 2 | 3 | 4 | 5 | 6 | 10 | 15 | 20 | 30 | 40 | 5000 | Conductividad
1.4472 | -5 | 28 |  | 54.1448 | 60.7369 | 63.7894 | 65.3155 | 66.5925 | 67.2605 | 68.8453 |  | 69.8189 |  |  | 71.0798 | Intensidad de Campo
|  |  |  | 0.00098014 | 0.00084669 | 0.00098691 | 4.862e-07 | 5.3339e-07 | 7.9952e-07 | 5.2394e-06 |  | 7.4832e-05 |  |  | 0.00033799
|  | 62.4988 |  | 17.2504 | 25.1263 | 30.5252 | 34.3427 | 38.2841 | 41.0977 | 49.5964 |  | 58.3169 |  |  | 74.0248 | Distancias
|  | Kms | 0.5 | 1 | 2 | 3 | 4 | 5 | 6 | 10 | 15 | 20 | 30 | 40 | 5000
0 | 0 | 1 | 96.5 | 98 | 98.5 | 99 | 99 | 99 | 99 | 99.2 | 99.2 | 99.5 | 99.5 | 99.8 | 100
0.041393 | 0 | 1.1
0.079181 | 0 | 1.2
0.11394 | 0 | 1.3
0.14613 | 0 | 1.4
0.17609 | 0 | 1.5 | 92 | 94 | 95 | 95.2 | 95.2 | 95.3 | 95.2 | 95.5 | 95.5 | 95.8 | 95.8 | 96 | 96.5
0.20412 | 0 | 1.6
0.23045 | 0 | 1.7
0.25527 | 0 | 1.8
0.27875 | 0 | 1.9
0.30103 | 0 | 2 | 88.8 | 91 | 92 | 92.5 | 92.5 | 93 | 93 | 93.2 | 93.2 | 93.5 | 93.5 | 93.8 | 94.2
0.34242 | 0 | 2.2
0.38021 | 0 | 2.4 | 86.5 | 89 | 90.5 | 91 | 91 | 91.2 | 91.2 | 91.5 | 91.5 | 91.8 | 91.8 | 92 | 92.5
0.41497 | 0 | 2.6
0.44716 | 0 | 2.8
0.47712 | 0 | 3 | 83.8 | 86.5 | 88.5 | 89 | 89 | 89.2 | 89.2 | 89.5 | 89.5 | 89.8 | 89.8 | 90 | 90.5
0.50515 | 0 | 3.2
0.53148 | 0 | 3.4 | 82.2 | 85 | 87.5 | 88 | 88 | 88.5 | 88.5 | 88.8 | 88.8 | 89 | 89 | 89.2 | 89.5
0.5563 | 0 | 3.6
0.57978 | 0 | 3.8
0.60206 | 0 | 4 | 80 | 83.2 | 85.5 | 86.5 | 86.5 | 86.8 | 86.8 | 87 | 87 | 87.2 | 87.2 | 87.5 | 88.2
0.62325 | 0 | 4.2
0.64345 | 0 | 4.4 | 78.8 | 82 | 84.5 | 85.5 | 86 | 86.2 | 86.2 | 86.5 | 86.5 | 86.8 | 86.8 | 87 | 87.2
0.66276 | 0 | 4.6
0.68124 | 0 | 4.8
0.69897 | 0 | 5 | 77.2 | 80.5 | 83.5 | 84.5 | 84.5 | 85 | 85 | 85.2 | 85.2 | 85.5 | 85.5 | 85.8 | 86.2
0.74036 | 0 | 5.5 | 75.8 | 79.2 | 82.2 | 83.5 | 84 | 84.2 | 84.2 | 84.5 | 84.5 | 84.8 | 84.8 | 85.2 | 85.5
0.77815 | 0 | 6 | 74.2 | 78.2 | 81.2 | 82.5 | 83 | 83.2 | 83.2 | 83.5 | 83.5 | 83.8 | 83.8 | 84.5 | 84.8
0.81291 | 0 | 6.5 | 73.2 | 77.2 | 80.2 | 81.5 | 82 | 82.2 | 82.2 | 82.5 | 82.5 | 82.8 | 83 | 83.5 | 83.8
0.8451 | 0 | 7 | 72 | 76.2 | 79.2 | 80.5 | 81 | 81.2 | 81.2 | 81.5 | 82 | 82.2 | 82.5 | 83 | 83.5
0.87506 | 0 | 7.5 | 71.2 | 75.2 | 78.5 | 80 | 80.2 | 80.5 | 80.8 | 81 | 81 | 81.2 | 81.5 | 82 | 82.5
0.90309 | 0 | 8 | 70.2 | 74.2 | 78 | 79.2 | 79.8 | 80 | 80.2 | 80.5 | 80.8 | 81 | 81.2 | 81.5 | 82
0.92942 | 0 | 8.5 | 69.2 | 73.5 | 77.5 | 78.5 | 79 | 79.5 | 79.8 | 80 | 80.2 | 80.5 | 80.8 | 81 | 81.5
0.95424 | 0 | 9 | 68.2 | 72.5 | 76.5 | 78 | 78.5 | 79 | 79.2 | 79.5 | 79.8 | 80 | 80.2 | 80.5 | 81
0.97772 | 0 | 9.5 | 67.2 | 72 | 76 | 77.5 | 78 | 78.5 | 78.8 | 79.5 | 79.5 | 79.8 | 79.8 | 80 | 80.5
1 | 0 | 10 | 66.8 | 71.2 | 75.5 | 77 | 77.5 | 78 | 78.5 | 79 | 79 | 79.5 | 79.5 | 79.8 | 80.2
1.0414 | 0 | 11
1.0792 | 0 | 12
1.1139 | 0 | 13
1.1461 | 0 | 14
1.1761 | 0 | 15 | 60 | 65 | 70.2 | 72.2 | 73 | 74 | 74.2 | 75 | 75.5 | 75.8 | 75.8 | 76 | 76.5
1.2041 | 0 | 16
1.2304 | 0 | 17
1.2553 | 0 | 18
1.2788 | 0 | 19
1.301 | 0 | 20 | 55 | 60.2 | 66 | 68.5 | 70 | 70.5 | 71 | 72.5 | 73 | 73.2 | 73.5 | 73.8 | 74.2
1.3424 | 0 | 22
1.3802 | 0 | 24 | 51.8 | 57 | 63.5 | 66 | 67.8 | 68.5 | 69 | 71 | 71.2 | 71.5 | 71.8 | 72 | 72.5
1.415 | 0 | 26
1.4472 | 0 | 28
1.4771 | 0 | 30 | 47.8 | 53 | 59.5 | 62.8 | 64.5 | 65.8 | 66.5 | 68 | 68.5 | 68.8 | 70 | 70.2 | 70.5
1.5051 | 0 | 32
1.5315 | 0 | 34 | 45.5 | 50.5 | 57.5 | 61 | 63 | 64 | 65 | 66.5 | 67.5 | 68 | 68.5 | 69 | 69.5
1.5563 | 0 | 36
1.5798 | 0 | 38
1.6021 | 0 | 40 | 42.5 | 47.5 | 54.8 | 58.5 | 58.5 | 62 | 63 | 65 | 66 | 66.2 | 66.8 | 67 | 68
1.6232 | 0 | 42
1.6435 | 0 | 44 | 41 | 46 | 53 | 56.8 | 59.2 | 60.5 | 61.5 | 64 | 65 | 65.5 | 66 | 66.2 | 67
1.6628 | 0 | 46
1.6812 | 0 | 48
1.699 | 0 | 50 | 38.5 | 43.5 | 50.8 | 54.8 | 57.2 | 59 | 60 | 62.5 | 63.5 | 64.2 | 64.5 | 65 | 66
1.7404 | 0 | 55 | 36.5 | 41.5 | 48.8 | 53 | 55.5 | 57.5 | 58.5 | 61 | 62.5 | 63 | 63.5 | 64 | 65
1.7782 | 0 | 60 | 35 | 40 | 47 | 51.5 | 54.5 | 56 | 57.2 | 60 | 61.5 | 62.2 | 63 | 63.2 | 64.2
1.8129 | 0 | 65 | 34 | 38.5 | 45.5 | 50 | 52.8 | 55 | 56 | 59.2 | 60.5 | 61 | 62 | 62.5 | 63.8
1.8451 | 0 | 70 | 32.5 | 37 | 44 | 48.5 | 51.5 | 53.5 | 55 | 58 | 59.5 | 60.5 | 61 | 62 | 63
1.8751 | 0 | 75 | 31 | 36 | 42.5 | 47 | 50.5 | 52.5 | 54 | 57.2 | 59 | 60 | 60.5 | 61 | 62.2
1.9031 | 0 | 80 | 30.2 | 35 | 41.5 | 46 | 49.2 | 51.5 | 53 | 56.5 | 58 | 59 | 60 | 60.5 | 61.8
1.9294 | 0 | 85 | 29 | 33.8 | 40.2 | 44.8 | 48 | 50 | 52 | 55.5 | 57.5 | 58.5 | 59.2 | 60 | 61.2
1.9542 | 0 | 90 | 28 | 32.5 | 38.8 | 43.8 | 47 | 49 | 51 | 54.5 | 56.8 | 57.8 | 58.8 | 59 | 60.8
1.9777 | 0 | 95 | 27 | 31.5 | 38.8 | 42.8 | 45.8 | 48.2 | 50 | 54 | 56 | 57 | 58 | 58.5 | 60.2
2 | 0 | 100 | 26.8 | 30.8 | 37 | 41.8 | 44.8 | 47.2 | 49 | 53.2 | 55.5 | 56.5 | 57.5 | 58 | 60
2.0414 | 0 | 110
2.0792 | 0 | 120
2.1139 | 0 | 130
2.1461 | 0 | 140
2.1761 | 0 | 150 | 18 | 22.5 | 28.5 | 33 | 37 | 39.5 | 41.5 | 46.5 | 49.2 | 51 | 52.5 | 53.5 | 55.5
2.2041 | 0 | 160
2.2304 | 0 | 170
2.2553 | 0 | 180
2.2788 | 0 | 190
2.301 | 0 | 200 | 12 | 16.2 | 22.5 | 26.8 | 30.5 | 33.2 | 35.2 | 41 | 45 | 46.8 | 48.8 | 50 | 52.5
2.3424 | 0 | 220
2.3802 | 0 | 240 | 7.5 | 12 | 18 | 22.5 | 26 | 29 | 31 | 37.2 | 41.5 | 43.5 | 46 | 47 | 50
2.415 | 0 | 260
2.4472 | 0 | 280
2.4771 | 0 | 300 | 1 | 6 | 12.5 | 16.5 | 20.2 | 23 | 25 | 32 | 37 | 39.5 | 42.5 | 43.5 | 47
2.5051 | 0 | 320
2.5315 | 0 | 340 | -2 | 2 | 8.5 | 13 | 16.8 | 19.8 | 22 | 29 | 34 | 37 | 40 | 41 | 45
2.5563 | 0 | 360
2.5798 | 0 | 380
2.6021 | 0 | 400 | -7 | -3 | 3.2 | 8 | 11.8 | 15 | 17 | 24.5 | 29.5 | 33 | 36.5 | 38.5 | 42.5
2.6232 | 0 | 420
2.6435 | 0 | 440 | -11 | -6 | 0.5 | 4.8 | 8.8 | 11.5 | 14 | 21.5 | 27 | 30.8 | 34.5 | 36.2 | 41
2.6628 | 0 | 460
2.6812 | 0 | 480
2.699 | 0 | 500 | -15.8 | -11 | -4.5 | 0.5 | 4.2 | 7 | 9.2 | 18 | 23 | 27 | 31.5 | 33.2 | 38.5
2.7404 | 0 | 550
2.7782 | 0 | 600
2.8129 | 0 | 650
2.8451 | 0 | 700
2.8751 | 0 | 750
2.9031 | 0 | 800
2.9294 | 0 | 850
2.9542 | 0 | 900
2.9777 | 0 | 950
3 | 0 | 1000

## 570-590 (hidden)
570 | 590 | dB sobre 1 mV /m Curvas : 570-590 kHz (CIGV)
|  |  | 0.5 | 1 | 2 | 3 | 4 | 5 | 6 | 10 | 15 | 20 | 30 | 40 | 5000 | Conductividad
0.30103 | -5 | 2 |  | 90.7692 | 92.5363 | 92.9184 | 93.0308 | 92.9667 | 93.0601 | 93.0936 |  | 93.486 |  |  | 94.1117 | Intensidad de Campo
|  |  |  | 2.2534e-06 | 1.6731e-06 | 3.2029e-06 | 5.5687e-06 | 9.5075e-06 | 1.3717e-05 | 1.6445e-05 |  | 1.6351e-05 |  |  | 1.0403e-05
|  | 92.5 |  | 1.6975 | 2.0072 | 2.0892 | 2.1181 | 2.1085 | 2.1356 | 2.1461 |  | 2.2454 |  |  | 2.4081 | Distancias
|  | Kms | 0.5 | 1 | 2 | 3 | 4 | 5 | 6 | 10 | 15 | 20 | 30 | 40 | 5000
0 | 0 | 1 | 96.2 | 98 | 98.5 | 98.8 | 99 | 99 | 99.2 | 99.2 | 99.5 | 99.8 | 99.8 | 100 | 100
0.041393 | 0 | 1.1
0.079181 | 0 | 1.2
0.11394 | 0 | 1.3
0.14613 | 0 | 1.4
0.17609 | 0 | 1.5 | 91.8 | 94 | 95 | 95.2 | 95.5 | 95.5 | 95.5 | 95.5 | 95.8 | 95.8 | 96 | 96.2 | 96.5
0.20412 | 0 | 1.6
0.23045 | 0 | 1.7
0.25527 | 0 | 1.8
0.27875 | 0 | 1.9
0.30103 | 0 | 2 | 88.5 | 90.8 | 93 | 93.2 | 93.2 | 93.2 | 93.2 | 93.2 | 93.5 | 93.5 | 93.8 | 94 | 94.2
0.34242 | 0 | 2.2
0.38021 | 0 | 2.4 | 86 | 88.8 | 90.5 | 91 | 91.2 | 91.2 | 91.5 | 91.5 | 91.8 | 91.8 | 92 | 92 | 92.5
0.41497 | 0 | 2.6
0.44716 | 0 | 2.8
0.47712 | 0 | 3 | 83.5 | 86.2 | 88.2 | 89 | 89.2 | 89.2 | 89.5 | 89.5 | 90 | 90 | 90.2 | 90.2 | 90.5
0.50515 | 0 | 3.2
0.53148 | 0 | 3.4 | 82 | 84.8 | 87 | 87.8 | 88.2 | 88.2 | 88.5 | 88.5 | 89 | 89 | 89.2 | 89.2 | 89.5
0.5563 | 0 | 3.6
0.57978 | 0 | 3.8
0.60206 | 0 | 4 | 79.5 | 83 | 85.5 | 86.2 | 86.5 | 86.5 | 86.8 | 87.5 | 87.8 | 88 | 88 | 88 | 88.2
0.62325 | 0 | 4.2
0.64345 | 0 | 4.4 | 78.5 | 82 | 84.5 | 85.5 | 85.8 | 86 | 86.2 | 86.5 | 87 | 87 | 87 | 87 | 87.2
0.66276 | 0 | 4.6
0.68124 | 0 | 4.8
0.69897 | 0 | 5 | 76.5 | 80 | 83 | 84.2 | 84.5 | 85 | 85.2 | 85.5 | 85.8 | 86 | 86 | 86 | 86.2
0.74036 | 0 | 5.5 | 75.2 | 79 | 82 | 83 | 83.5 | 84 | 84.2 | 84.5 | 85 | 85 | 85 | 85 | 85.2
0.77815 | 0 | 6 | 74 | 78 | 81 | 82 | 82.5 | 83 | 83.2 | 83.5 | 84 | 83.5 | 84 | 84 | 84.2
0.81291 | 0 | 6.5 | 72.8 | 76.8 | 80 | 81.2 | 82.2 | 82.5 | 83 | 83.2 | 83.5 | 83.5 | 83.8 | 83.8 | 84
0.8451 | 0 | 7 | 71.8 | 75.8 | 79.2 | 80.5 | 81.5 | 82 | 82.2 | 82.5 | 83 | 83 | 83 | 83.2 | 83.5
0.87506 | 0 | 7.5 | 70.8 | 74.8 | 78.5 | 80 | 80.5 | 81 | 81.2 | 81.5 | 82 | 82 | 82.2 | 82.2 | 82.5
0.90309 | 0 | 8 | 69.8 | 74 | 77.5 | 79.2 | 79.8 | 80 | 80.5 | 81 | 81.5 | 81.5 | 81.8 | 82 | 82.2
0.92942 | 0 | 8.5 | 68.8 | 73 | 77 | 78.5 | 79.2 | 79.2 | 80 | 80.5 | 81 | 81 | 81 | 81 | 81.2
0.95424 | 0 | 9 | 67.8 | 72.2 | 76.2 | 78 | 78.5 | 78.8 | 79 | 80 | 80.5 | 80.5 | 80.5 | 80.5 | 80.8
0.97772 | 0 | 9.5 | 67 | 71.2 | 75.5 | 77.2 | 78.2 | 78.5 | 78.8 | 79.2 | 79.5 | 80 | 80 | 80 | 80.5
1 | 0 | 10 | 66 | 70.5 | 75 | 76.5 | 77.5 | 78 | 78.5 | 79 | 79.2 | 79.5 | 79.5 | 79.5 | 80
1.0414 | 0 | 11
1.0792 | 0 | 12
1.1139 | 0 | 13
1.1461 | 0 | 14
1.1761 | 0 | 15 | 59.5 | 64.5 | 69.5 | 72 | 73.2 | 74 | 74.5 | 75.2 | 75.5 | 75.8 | 76 | 76.2 | 76.5
1.2041 | 0 | 16
1.2304 | 0 | 17
1.2553 | 0 | 18
1.2788 | 0 | 19
1.301 | 0 | 20 | 54.5 | 59.5 | 65.5 | 68.2 | 69.5 | 70.5 | 71 | 72.5 | 73 | 73 | 73.2 | 73.5 | 74.2
1.3424 | 0 | 22
1.3802 | 0 | 24 | 51.2 | 56.2 | 62.5 | 65.5 | 67.2 | 68.2 | 69 | 70.5 | 71 | 71.5 | 71.8 | 72 | 72.5
1.415 | 0 | 26
1.4472 | 0 | 28
1.4771 | 0 | 30 | 47 | 52.2 | 59 | 62.5 | 64.2 | 65.2 | 65.5 | 68 | 69 | 69.5 | 70.5 | 70 | 70.5
1.5051 | 0 | 32
1.5315 | 0 | 34 | 45 | 50 | 56.8 | 60.5 | 62.5 | 64 | 64.5 | 66.5 | 67.5 | 68 | 69 | 69 | 69.5
1.5563 | 0 | 36
1.5798 | 0 | 38
1.6021 | 0 | 40 | 42 | 47 | 53.8 | 57.5 | 60.2 | 60.8 | 62.8 | 64.5 | 65.8 | 66.5 | 67 | 67 | 68
1.6232 | 0 | 42
1.6435 | 0 | 44 | 40.2 | 45 | 52 | 56.2 | 58.5 | 60.2 | 61.2 | 63.8 | 64.8 | 65.5 | 66 | 66 | 67.2
1.6628 | 0 | 46
1.6812 | 0 | 48
1.699 | 0 | 50 | 37.8 | 42.8 | 49.5 | 54 | 56.5 | 58.2 | 59.5 | 62 | 63.5 | 64.2 | 65 | 65 | 66
1.7404 | 0 | 55 | 36.2 | 41 | 48 | 52 | 55 | 57 | 58.2 | 60.8 | 62.2 | 63 | 64 | 64 | 65.2
1.7782 | 0 | 60 | 34.8 | 39 | 46 | 50.5 | 53.5 | 55.5 | 56.8 | 60 | 61.2 | 62 | 62.5 | 63 | 64.5
1.8129 | 0 | 65 | 33.5 | 37.8 | 44.5 | 49 | 52 | 54 | 55.8 | 58.8 | 60.2 | 61.2 | 62 | 62.2 | 64
1.8451 | 0 | 70 | 32 | 36.5 | 43 | 47.5 | 50.8 | 53 | 54.5 | 57.8 | 59.2 | 60.2 | 61.5 | 61.8 | 63.2
1.8751 | 0 | 75 | 30.8 | 35.2 | 41.5 | 46.2 | 49.5 | 51.8 | 53.2 | 56.8 | 58.5 | 59.8 | 60.5 | 61 | 62.5
1.9031 | 0 | 80 | 29.5 | 34 | 40.5 | 45 | 48.5 | 50.8 | 52.5 | 55.8 | 58 | 59 | 60 | 60.2 | 62
1.9294 | 0 | 85 | 28.5 | 33 | 39.5 | 43.8 | 47 | 49.5 | 51.2 | 55 | 57.2 | 58.2 | 59.5 | 59.8 | 61.5
1.9542 | 0 | 90 | 27.5 | 31.8 | 38.2 | 42.8 | 46 | 48.5 | 50.2 | 54.2 | 56.2 | 57.5 | 59 | 59 | 61
1.9777 | 0 | 95 | 26.5 | 30.8 | 37.2 | 41.5 | 44.8 | 47.5 | 49.2 | 53.5 | 55.5 | 56.8 | 58 | 58.5 | 60.2
2 | 0 | 100 | 25.5 | 29.8 | 36 | 40.5 | 44 | 46.5 | 48.5 | 52.8 | 55.2 | 56.2 | 57.5 | 58 | 60
2.0414 | 0 | 110
2.0792 | 0 | 120
2.1139 | 0 | 130
2.1461 | 0 | 140
2.1761 | 0 | 150 | 17.5 | 21.5 | 27.5 | 32 | 35.8 | 38.8 | 40.5 | 46 | 49 | 50.8 | 52.2 | 53.5 | 55.5
2.2041 | 0 | 160
2.2304 | 0 | 170
2.2553 | 0 | 180
2.2788 | 0 | 190
2.301 | 0 | 200 | 11 | 15.2 | 21 | 25.5 | 29.2 | 32 | 34.5 | 40.5 | 44 | 46.2 | 48.5 | 49.5 | 52.5
2.3424 | 0 | 220
2.3802 | 0 | 240 | 6.5 | 10.8 | 16.8 | 21 | 24.8 | 27.5 | 29.8 | 36 | 40.5 | 43 | 45.5 | 46.5 | 50.2
2.415 | 0 | 260
2.4472 | 0 | 280
2.4771 | 0 | 300 | 1 | 5 | 11 | 15.2 | 19 | 21.8 | 24 | 31 | 36 | 39 | 42 | 43.8 | 47.5
2.5051 | 0 | 320
2.5315 | 0 | 340 | -3 | 1 | 7.2 | 11.8 | 15 | 18.2 | 20.5 | 28 | 32.5 | 35.8 | 39.2 | 41 | 45.5
2.5563 | 0 | 360
2.5798 | 0 | 380
2.6021 | 0 | 400 | -8.8 | -4 | 2 | 6.8 | 10 | 13 | 15 | 23 | 28.5 | 31.8 | 35.5 | 37.8 | 42.5
2.6232 | 0 | 420
2.6435 | 0 | 440 | -11 | -7 | -1 | 3.2 | 7 | 10 | 12.5 | 20.2 | 25.5 | 29.5 | 33.5 | 35.8 | 41
2.6628 | 0 | 460
2.6812 | 0 | 480
2.699 | 0 | 500 | -17 | -12 | -6 | -1 | 2.5 | 5.5 | 8 | 16 | 21.8 | 25.5 | 30.5 | 33 | 38.5
2.7404 | 0 | 550
2.7782 | 0 | 600
2.8129 | 0 | 650
2.8451 | 0 | 700
2.8751 | 0 | 750
2.9031 | 0 | 800
2.9294 | 0 | 850
2.9542 | 0 | 900
2.9777 | 0 | 950
3 | 0 | 1000

## 600-620 (hidden)
600 | 620 | dB sobre 1 mV /m Curvas : 600-620 kHz (CIGV)
|  |  | 0.5 | 1 | 2 | 3 | 4 | 5 | 6 | 10 | 15 | 20 | 30 | 40 | 5000 | Conductividad
0.68124 | -5 | 4.8 |  | 80.1716 | 83.0373 | 84.005 | 84.9372 | 85.3064 | 85.6633 | 86.1433 |  | 86.0011 |  |  | 86.5006 | Intensidad de Campo
|  |  |  | 0.00035236 | 7.6209e-06 | 6.9573e-05 | 0.00035501 | 0.00091918 | 3.8073e-06 | 3.9759e-05 |  | 0.00017537 |  |  | 6.8076e-06
|  | 65.9274 |  | 12.7236 | 18.3975 | 22.3107 | 25.2914 | 27.7691 | 29.5901 | 34.9442 |  | 41.3058 |  |  | 51.0474 | Distancias
|  | Kms | 0.5 | 1 | 2 | 3 | 4 | 5 | 6 | 10 | 15 | 20 | 30 | 40 | 5000
0 | 0 | 1 | 96 | 97.8 | 98.8 | 98.8 | 99 | 99.2 | 99.5 | 99.8 | 99.8 | 99.8 | 99.8 | 100 | 100.2
0.041393 | 0 | 1.1
0.079181 | 0 | 1.2
0.11394 | 0 | 1.3
0.14613 | 0 | 1.4
0.17609 | 0 | 1.5 | 91.5 | 93.5 | 95 | 95.2 | 95.5 | 95.5 | 95.8 | 96 | 96 | 96 | 96 | 96.2 | 96.5
0.20412 | 0 | 1.6
0.23045 | 0 | 1.7
0.25527 | 0 | 1.8
0.27875 | 0 | 1.9
0.30103 | 0 | 2 | 88 | 90.5 | 92.5 | 92.5 | 92.8 | 93 | 93.5 | 93.8 | 93.8 | 93.8 | 93.8 | 94 | 94.2
0.34242 | 0 | 2.2
0.38021 | 0 | 2.4 | 85.8 | 88.5 | 90.5 | 90.8 | 91 | 91.2 | 91.5 | 91.8 | 91.8 | 91.8 | 91.8 | 92 | 92.5
0.41497 | 0 | 2.6
0.44716 | 0 | 2.8
0.47712 | 0 | 3 | 82.8 | 86 | 88 | 88.8 | 89.5 | 89.8 | 90 | 90.2 | 90.2 | 90.2 | 90.2 | 90.5 | 90.5
0.50515 | 0 | 3.2
0.53148 | 0 | 3.4 | 81.2 | 84.2 | 87 | 87.8 | 88.5 | 88.8 | 89 | 89.2 | 89.2 | 89.2 | 89.2 | 89.5 | 89.8
0.5563 | 0 | 3.6
0.57978 | 0 | 3.8
0.60206 | 0 | 4 | 79 | 82.5 | 85 | 86 | 87.5 | 87.5 | 87.8 | 88 | 88 | 88 | 88 | 88.2 | 88.2
0.62325 | 0 | 4.2
0.64345 | 0 | 4.4 | 77.8 | 81.2 | 84 | 85 | 86 | 86.2 | 86.5 | 86.5 | 86.5 | 86.5 | 86.5 | 87 | 87.2
0.66276 | 0 | 4.6
0.68124 | 0 | 4.8
0.69897 | 0 | 5 | 76 | 79.8 | 82.5 | 82.8 | 85 | 85.2 | 85.5 | 85.8 | 85.8 | 85.8 | 85.8 | 86 | 86.2
0.74036 | 0 | 5.5 | 74.5 | 78.5 | 81.5 | 82.5 | 84 | 84.2 | 84.5 | 85 | 85 | 85 | 85 | 85.2 | 85.5
0.77815 | 0 | 6 | 73 | 77 | 80.5 | 82 | 83 | 83.2 | 83.5 | 84 | 84 | 84 | 84 | 84.2 | 84.5
0.81291 | 0 | 6.5 | 72 | 76 | 79.8 | 81 | 82 | 82.5 | 83 | 83.2 | 83.2 | 83.2 | 83.2 | 83.5 | 83.8
0.8451 | 0 | 7 | 70.8 | 75 | 78.8 | 80.2 | 81 | 81.5 | 82 | 82.2 | 82.2 | 82.2 | 82.2 | 82.5 | 83
0.87506 | 0 | 7.5 | 70 | 74 | 78 | 79.5 | 80 | 81 | 81.5 | 82.5 | 82.2 | 82.2 | 82.2 | 82.2 | 82.5
0.90309 | 0 | 8 | 68.8 | 73 | 77.2 | 79 | 79.5 | 80.5 | 81 | 81.5 | 81.5 | 81.5 | 81.5 | 81.8 | 82
0.92942 | 0 | 8.5 | 68 | 72.2 | 76.2 | 78.2 | 79 | 79.5 | 80 | 81 | 80.5 | 80.5 | 80.5 | 81 | 81.5
0.95424 | 0 | 9 | 67 | 71.2 | 75.8 | 77.5 | 78.2 | 78.5 | 79 | 80.5 | 80.5 | 80.5 | 80.5 | 80.5 | 81
0.97772 | 0 | 9.5 | 66 | 70.5 | 75 | 76.8 | 77.5 | 78 | 78.5 | 80 | 80.2 | 80.2 | 80.2 | 80.2 | 80.2
1 | 0 | 10 | 65 | 69.8 | 74.5 | 76.2 | 77 | 77.8 | 78 | 79 | 79.2 | 79.5 | 79.5 | 79.8 | 80
1.0414 | 0 | 11
1.0792 | 0 | 12
1.1139 | 0 | 13
1.1461 | 0 | 14
1.1761 | 0 | 15 | 58.5 | 63.5 | 69 | 71.2 | 72.8 | 73.8 | 74.2 | 75 | 75.5 | 75.8 | 76 | 76.2 | 76.5
1.2041 | 0 | 16
1.2304 | 0 | 17
1.2553 | 0 | 18
1.2788 | 0 | 19
1.301 | 0 | 20 | 53.5 | 58.8 | 64.8 | 67.5 | 69.2 | 70 | 70.8 | 72 | 73 | 73.2 | 73.5 | 73.8 | 74.2
1.3424 | 0 | 22
1.3802 | 0 | 24 | 50.5 | 55.5 | 61.8 | 64.8 | 66.8 | 68 | 68.5 | 70 | 71 | 71.5 | 71.8 | 71.8 | 72.5
1.415 | 0 | 26
1.4472 | 0 | 28
1.4771 | 0 | 30 | 46.5 | 51 | 58 | 61.2 | 63.5 | 65 | 65.8 | 67.8 | 68.8 | 69.2 | 69.5 | 70 | 70.5
1.5051 | 0 | 32
1.5315 | 0 | 34 | 44 | 49 | 55.8 | 59.5 | 62 | 63.5 | 64.2 | 66.2 | 67.2 | 68 | 68.5 | 69 | 69.5
1.5563 | 0 | 36
1.5798 | 0 | 38
1.6021 | 0 | 40 | 41 | 45.8 | 52.8 | 56.8 | 59 | 60.8 | 62 | 64.5 | 65.5 | 66.2 | 67 | 67 | 68
1.6232 | 0 | 42
1.6435 | 0 | 44 | 39.5 | 44 | 50.8 | 55.2 | 58 | 59.5 | 60.5 | 63.2 | 64.5 | 65.2 | 66 | 66.2 | 67.2
1.6628 | 0 | 46
1.6812 | 0 | 48
1.699 | 0 | 50 | 37 | 41.8 | 48.8 | 53 | 55.8 | 57.5 | 59 | 61.8 | 63.2 | 64 | 64.2 | 65 | 66
1.7404 | 0 | 55 | 35.5 | 40 | 46.5 | 51 | 54 | 56 | 57.5 | 60.2 | 62 | 62.8 | 63.5 | 64 | 65.2
1.7782 | 0 | 60 | 34 | 38.5 | 45 | 49.5 | 52.5 | 54.5 | 56 | 59.2 | 61 | 62 | 62.5 | 63 | 64.5
1.8129 | 0 | 65 | 32.5 | 37 | 43.5 | 48 | 51 | 53.5 | 54.5 | 58.2 | 60 | 60.8 | 62 | 62.2 | 64
1.8451 | 0 | 70 | 31 | 35.5 | 41.8 | 46.5 | 49.5 | 52 | 53.2 | 57.2 | 59 | 60 | 61 | 61.2 | 63.2
1.8751 | 0 | 75 | 30 | 34.2 | 40.8 | 45 | 48.5 | 50.5 | 52.5 | 56.2 | 58.2 | 59.2 | 60 | 60.5 | 62.2
1.9031 | 0 | 80 | 28.5 | 33 | 39.5 | 43.8 | 47 | 49.5 | 51.5 | 55.2 | 57.2 | 58.5 | 59.5 | 60 | 62
1.9294 | 0 | 85 | 27.8 | 32 | 38 | 42.5 | 45.8 | 48.5 | 50 | 54.2 | 56.5 | 58 | 59 | 59.5 | 61.5
1.9542 | 0 | 90 | 26.8 | 30.8 | 37 | 41 | 44.5 | 47.2 | 49 | 53.2 | 56 | 57 | 58.2 | 59 | 60.8
1.9777 | 0 | 95 | 25.8 | 30 | 36 | 40.2 | 43.5 | 46.2 | 48 | 52.5 | 55.2 | 56.2 | 58 | 58.5 | 60.2
2 | 0 | 100 | 24.5 | 29 | 35 | 39.2 | 42.5 | 45.2 | 47.2 | 52 | 54.5 | 56 | 57.2 | 58 | 60
2.0414 | 0 | 110
2.0792 | 0 | 120
2.1139 | 0 | 130
2.1461 | 0 | 140
2.1761 | 0 | 150 | 16.5 | 20.8 | 26.5 | 31 | 34.5 | 37 | 39 | 45 | 48.2 | 50 | 52 | 53 | 55.8
2.2041 | 0 | 160
2.2304 | 0 | 170
2.2553 | 0 | 180
2.2788 | 0 | 190
2.301 | 0 | 200 | 10.5 | 14.5 | 20 | 24.5 | 27.8 | 30.8 | 32.8 | 39 | 43 | 45.2 | 47.5 | 49 | 52.5
2.3424 | 0 | 220
2.3802 | 0 | 240 | 6 | 10 | 15.8 | 20 | 23.5 | 26 | 28.2 | 35 | 39.5 | 42 | 44.8 | 46.2 | 50
2.415 | 0 | 260
2.4472 | 0 | 280
2.4771 | 0 | 300 | -0.5 | 3.5 | 9.5 | 14 | 17 | 20 | 22.2 | 29.2 | 35 | 37.5 | 41 | 42.5 | 47
2.5051 | 0 | 320
2.5315 | 0 | 340 | -4 | 0 | 6 | 10.5 | 14 | 16.8 | 19 | 26 | 31 | 34.2 | 38.5 | 41 | 45
2.5563 | 0 | 360
2.5798 | 0 | 380
2.6021 | 0 | 400 | -9.8 | -5.5 | 1 | 5 | 8.5 | 11.5 | 13.8 | 21 | 26.8 | 30.5 | 34.5 | 37 | 42.5
2.6232 | 0 | 420
2.6435 | 0 | 440 | -13 | -8.5 | -2.5 | -2.5 | 5 | 8.2 | 10.8 | 18.8 | 24 | 28 | 32.8 | 35 | 40.8
2.6628 | 0 | 460
2.6812 | 0 | 480
2.699 | 0 | 500 | -17.8 | -13 | -7.5 | -3 | 0.5 | 4 | 5.8 | 14.5 | 20 | 24 | 29 | 31.5 | 38
2.7404 | 0 | 550
2.7782 | 0 | 600
2.8129 | 0 | 650
2.8451 | 0 | 700
2.8751 | 0 | 750
2.9031 | 0 | 800
2.9294 | 0 | 850
2.9542 | 0 | 900
2.9777 | 0 | 950
3 | 0 | 1000

## 630-650 (hidden)
630 | 650 | dB sobre 1 mV /m Curvas : 630-650 kHz (CIGV)
|  |  | 0.5 | 1 | 2 | 3 | 4 | 5 | 6 | 10 | 15 | 20 | 30 | 40 | 5000 | Conductividad
0.69897 | -5 | 5 |  | 79.2933 | 82.5384 | 83.5912 | 84.1525 | 84.471 | 85.0479 | 85.3453 |  | 85.6252 |  |  | 86.1823 | Intensidad de Campo
|  |  |  | 5.5948e-05 | 0.00050698 | 1.3709e-06 | 8.5001e-05 | 6.2954e-05 | 0.00028001 | 7.724e-05 |  | 1.615e-06 |  |  | 2.5583e-06
|  | 85 |  | 3.1509 | 3.9903 | 4.3507 | 4.5768 | 4.7291 | 5.0255 | 5.2002 |  | 5.3723 |  |  | 5.7242 | Distancias
|  | Kms | 0.5 | 1 | 2 | 3 | 4 | 5 | 6 | 10 | 15 | 20 | 30 | 40 | 5000
0 | 0 | 1 | 95.8 | 97.5 | 98.5 | 99 | 99 | 99.2 | 99.5 | 99.5 | 99.8 | 99.8 | 99.8 | 99.8 | 100
0.041393 | 0 | 1.1
0.079181 | 0 | 1.2
0.11394 | 0 | 1.3
0.14613 | 0 | 1.4
0.17609 | 0 | 1.5 | 91.2 | 93.5 | 95 | 95.5 | 95.5 | 95.8 | 96 | 96 | 96 | 96 | 96 | 96.2 | 96.5
0.20412 | 0 | 1.6
0.23045 | 0 | 1.7
0.25527 | 0 | 1.8
0.27875 | 0 | 1.9
0.30103 | 0 | 2 | 87.8 | 90 | 92 | 92.5 | 92.5 | 93 | 93.2 | 93.5 | 93.8 | 93.8 | 93.8 | 93.8 | 94.2
0.34242 | 0 | 2.2
0.38021 | 0 | 2.4 | 85.5 | 88 | 90.2 | 91 | 91 | 91.2 | 91.5 | 91.5 | 91.8 | 91.8 | 91.8 | 92 | 92.5
0.41497 | 0 | 2.6
0.44716 | 0 | 2.8
0.47712 | 0 | 3 | 82.5 | 85.5 | 88.2 | 89 | 89 | 89.2 | 89.5 | 89.5 | 89.8 | 89.8 | 90 | 90.2 | 90.5
0.50515 | 0 | 3.2
0.53148 | 0 | 3.4 | 81 | 84 | 86.5 | 87.5 | 88 | 88.2 | 88.5 | 88.5 | 88.8 | 88.8 | 89 | 89.2 | 89.5
0.5563 | 0 | 3.6
0.57978 | 0 | 3.8
0.60206 | 0 | 4 | 78.8 | 82 | 84.8 | 86 | 86.5 | 86.8 | 87.5 | 87.5 | 87.8 | 87.8 | 87.8 | 88 | 88.2
0.62325 | 0 | 4.2
0.64345 | 0 | 4.4 | 77.5 | 80.8 | 84 | 85 | 85.5 | 85.8 | 86.5 | 86.5 | 86.8 | 86.8 | 86.8 | 87 | 87.2
0.66276 | 0 | 4.6
0.68124 | 0 | 4.8
0.69897 | 0 | 5 | 75.5 | 79.5 | 83.5 | 83.8 | 84.5 | 84.8 | 85.5 | 85.5 | 85.8 | 85.8 | 85.8 | 86 | 86.2
0.74036 | 0 | 5.5 | 74 | 78 | 81.5 | 82.5 | 83.5 | 83.8 | 84.5 | 84.5 | 84.8 | 84.8 | 84.8 | 85 | 85.5
0.77815 | 0 | 6 | 72.8 | 76.8 | 80.5 | 81.8 | 82.5 | 82.8 | 83.5 | 83.5 | 83.8 | 83.8 | 83.8 | 84 | 84.5
0.81291 | 0 | 6.5 | 71.8 | 75.8 | 79.5 | 80.8 | 81.8 | 82 | 82.5 | 83 | 83.5 | 83.5 | 83.5 | 83.5 | 84
0.8451 | 0 | 7 | 70.8 | 74.5 | 78.5 | 80 | 80.5 | 81.2 | 81.5 | 82.5 | 82.8 | 82.8 | 82.8 | 82.8 | 83.2
0.87506 | 0 | 7.5 | 69.5 | 73.5 | 77.5 | 79.2 | 80 | 80.5 | 81 | 81.5 | 81.8 | 81.8 | 81.8 | 82 | 82.5
0.90309 | 0 | 8 | 68.5 | 72.5 | 76.8 | 78.5 | 79.5 | 80 | 80.5 | 81 | 81 | 81.5 | 81.5 | 81.5 | 82
0.92942 | 0 | 8.5 | 67.5 | 72 | 76.2 | 78 | 78.5 | 79 | 80 | 81 | 81 | 81 | 81 | 81.2 | 81.5
0.95424 | 0 | 9 | 66.5 | 71 | 75.5 | 77.5 | 78 | 78.5 | 79 | 80 | 80 | 80.5 | 80.5 | 80.8 | 81
0.97772 | 0 | 9.5 | 65.8 | 70 | 74.8 | 76.5 | 77.5 | 78 | 78.5 | 79.5 | 79.8 | 80 | 80.2 | 80.2 | 80.5
1 | 0 | 10 | 64.8 | 69.5 | 74 | 76 | 77 | 77.5 | 78 | 79.5 | 79.5 | 79.5 | 79.8 | 79.8 | 80
1.0414 | 0 | 11
1.0792 | 0 | 12
1.1139 | 0 | 13
1.1461 | 0 | 14
1.1761 | 0 | 15 | 58 | 62.8 | 68.5 | 71 | 72.5 | 73 | 74 | 75 | 75 | 75.5 | 76 | 76.2 | 76.8
1.2041 | 0 | 16
1.2304 | 0 | 17
1.2553 | 0 | 18
1.2788 | 0 | 19
1.301 | 0 | 20 | 53.2 | 58 | 64 | 67 | 68.8 | 70 | 70.5 | 72 | 72 | 72.8 | 73 | 73.5 | 74.2
1.3424 | 0 | 22
1.3802 | 0 | 24 | 50 | 54.5 | 61 | 64.5 | 66 | 67.5 | 68.5 | 70 | 71 | 71.5 | 71.8 | 72 | 72.5
1.415 | 0 | 26
1.4472 | 0 | 28
1.4771 | 0 | 30 | 46 | 50.5 | 57 | 61 | 63.2 | 64.8 | 65.8 | 67.8 | 68.5 | 69 | 69.5 | 69.8 | 70.5
1.5051 | 0 | 32
1.5315 | 0 | 34 | 43.8 | 48 | 55 | 59 | 61.5 | 63 | 64 | 66.2 | 67.5 | 68 | 68.5 | 68.8 | 69.5
1.5563 | 0 | 36
1.5798 | 0 | 38
1.6021 | 0 | 40 | 40.8 | 45 | 52 | 56 | 58.8 | 60.5 | 61.5 | 64.2 | 65.5 | 66.2 | 67 | 67.2 | 68
1.6232 | 0 | 42
1.6435 | 0 | 44 | 39 | 43.5 | 50 | 54.5 | 57 | 59 | 60 | 63.2 | 64.5 | 65.2 | 66 | 66.2 | 67.2
1.6628 | 0 | 46
1.6812 | 0 | 48
1.699 | 0 | 50 | 36.8 | 41 | 47.5 | 52 | 54.8 | 57 | 58.5 | 61.5 | 63 | 63.8 | 65 | 65.2 | 66
1.7404 | 0 | 55 | 35 | 39.5 | 45.8 | 50 | 53 | 55.5 | 57 | 60 | 62 | 62.8 | 63.8 | 64 | 65.2
1.7782 | 0 | 60 | 33.5 | 37.5 | 44 | 48.5 | 51.5 | 54 | 55.5 | 59 | 60.8 | 61.8 | 62.8 | 63 | 64.2
1.8129 | 0 | 65 | 32 | 36 | 42.5 | 47 | 50 | 52.5 | 54 | 58 | 60.8 | 60.8 | 62 | 62.2 | 64
1.8451 | 0 | 70 | 30.8 | 34.8 | 41 | 45.5 | 48.8 | 51 | 53 | 57 | 59 | 60 | 61 | 61.2 | 63.2
1.8751 | 0 | 75 | 29.8 | 33.5 | 39.5 | 44 | 47.5 | 50 | 51.8 | 56 | 58 | 59 | 60 | 60.5 | 62.5
1.9031 | 0 | 80 | 28.5 | 32.5 | 38.5 | 43 | 46 | 48.5 | 50.8 | 55 | 57.2 | 58.5 | 59.5 | 60 | 62
1.9294 | 0 | 85 | 27.5 | 31.5 | 37.5 | 41.8 | 44.8 | 47.5 | 49.5 | 54 | 56.2 | 57.5 | 59 | 59.5 | 61.5
1.9542 | 0 | 90 | 26.5 | 30.5 | 36.2 | 40.5 | 43.8 | 46.5 | 48.5 | 53 | 55.5 | 57 | 58.2 | 59 | 60.8
1.9777 | 0 | 95 | 25.2 | 29.2 | 35.2 | 39.5 | 42.5 | 45.5 | 47.5 | 52 | 54.8 | 56 | 57.5 | 58.5 | 60.5
2 | 0 | 100 | 24.5 | 28.5 | 34.2 | 38.5 | 41.8 | 44.5 | 46.5 | 51.5 | 54 | 55.5 | 57 | 58 | 60
2.0414 | 0 | 110
2.0792 | 0 | 120
2.1139 | 0 | 130
2.1461 | 0 | 140
2.1761 | 0 | 150 | 16 | 20 | 25.5 | 30 | 33 | 36.2 | 38.5 | 44 | 47.5 | 49.5 | 51.8 | 53 | 56.5
2.2041 | 0 | 160
2.2304 | 0 | 170
2.2553 | 0 | 180
2.2788 | 0 | 190
2.301 | 0 | 200 | 9.5 | 13.5 | 19.2 | 23.5 | 26.8 | 29.8 | 32 | 38 | 42.5 | 45.5 | 47.5 | 49 | 52.5
2.3424 | 0 | 220
2.3802 | 0 | 240 | 5 | 9 | 15 | 18.5 | 22.2 | 25 | 27.5 | 34 | 38.5 | 41.5 | 44.5 | 46 | 50.2
2.415 | 0 | 260
2.4472 | 0 | 280
2.4771 | 0 | 300 | -1 | 3 | 9 | 13 | 16 | 19 | 21.5 | 28.5 | 33 | 36.5 | 40.5 | 43 | 47
2.5051 | 0 | 320
2.5315 | 0 | 340 | -5 | -1 | 5 | 9 | 12.5 | 15.5 | 18 | 25.5 | 30 | 33.8 | 38 | 40 | 45
2.5563 | 0 | 360
2.5798 | 0 | 380
2.6021 | 0 | 400 | -10 | -6.2 | 0 | 4 | 7 | 10.5 | 12.5 | 20 | 25.8 | 29.5 | 34 | 36.5 | 42.5
2.6232 | 0 | 420
2.6435 | 0 | 440 | -13.5 | -9.5 | -3.5 | 0.5 | 4 | 7 | 9.5 | 17 | 23 | 26.8 | 31.8 | 34 | 40.5
2.6628 | 0 | 460
2.6812 | 0 | 480
2.699 | 0 | 500 | -18.5 | -14.5 | -9 | -4.5 | -0.5 | 3 | 5 | 13 | 19 | 23 | 28.5 | 31 | 38
2.7404 | 0 | 550
2.7782 | 0 | 600
2.8129 | 0 | 650
2.8451 | 0 | 700
2.8751 | 0 | 750
2.9031 | 0 | 800
2.9294 | 0 | 850
2.9542 | 0 | 900
2.9777 | 0 | 950
3 | 0 | 1000

## 660-680 (hidden)
660 | 680 | dB sobre 1 mV /m Curvas : 660-680 kHz (CIGV)
|  |  | 0.5 | 1 | 2 | 3 | 4 | 5 | 6 | 10 | 15 | 20 | 30 | 40 | 5000 | Conductividad
0.30103 | -5 | 2 |  | 89.9183 | 92.0525 | 92.5839 | 92.7779 | 92.8967 | 92.853 | 93.3322 |  | 93.3229 |  |  | 94.1214 | Intensidad de Campo
|  |  |  | 0.00035607 | 0.00064976 | -5.289e-06 | -1.3972e-05 | -2.0184e-05 | -4.6065e-05 | -4.5149e-05 |  | -4.4061e-05 |  |  | -2.766e-05
|  | 92.9 |  | 1.5166 | 1.8426 | 1.9372 | 1.9745 | 1.9993 | 1.9891 | 2.1024 |  | 2.1041 |  |  | 2.314 | Distancias
|  | Kms | 0.5 | 1 | 2 | 3 | 4 | 5 | 6 | 10 | 15 | 20 | 30 | 40 | 5000
0 | 0 | 1 | 95.5 | 97.5 | 99 | 99.2 | 99.2 | 99.2 | 99.2 | 99.5 | 99.5 | 99.5 | 99.8 | 99.8 | 100
0.041393 | 0 | 1.1
0.079181 | 0 | 1.2
0.11394 | 0 | 1.3
0.14613 | 0 | 1.4
0.17609 | 0 | 1.5 | 90.8 | 93.2 | 95 | 95.2 | 95.2 | 95.2 | 95.2 | 95.5 | 95.5 | 95.5 | 95.8 | 96 | 96.5
0.20412 | 0 | 1.6
0.23045 | 0 | 1.7
0.25527 | 0 | 1.8
0.27875 | 0 | 1.9
0.30103 | 0 | 2 | 87.5 | 90 | 92 | 92.5 | 92.5 | 92.5 | 92.5 | 93.5 | 93.5 | 93.5 | 93.8 | 94 | 94.2
0.34242 | 0 | 2.2
0.38021 | 0 | 2.4 | 85.2 | 88 | 90 | 90.5 | 91 | 91.2 | 91.2 | 91.5 | 91.5 | 91.8 | 92 | 92.2 | 92.5
0.41497 | 0 | 2.6
0.44716 | 0 | 2.8
0.47712 | 0 | 3 | 82 | 85.2 | 88 | 89 | 89.2 | 89.5 | 89.5 | 90 | 90 | 90 | 90.2 | 90.2 | 90.5
0.50515 | 0 | 3.2
0.53148 | 0 | 3.4 | 80.5 | 83.8 | 86.5 | 87.5 | 88 | 88.5 | 88.5 | 89 | 89 | 89 | 89.5 | 89.5 | 89.8
0.5563 | 0 | 3.6
0.57978 | 0 | 3.8
0.60206 | 0 | 4 | 78.5 | 81.8 | 84.8 | 85.8 | 86.5 | 86.8 | 87 | 87.5 | 87.5 | 87.8 | 88 | 88 | 88.5
0.62325 | 0 | 4.2
0.64345 | 0 | 4.4 | 77 | 80.5 | 83.8 | 85 | 85.5 | 86 | 86.2 | 86.5 | 86.5 | 86.5 | 87 | 87 | 87.5
0.66276 | 0 | 4.6
0.68124 | 0 | 4.8
0.69897 | 0 | 5 | 75.2 | 78.8 | 82.2 | 83.5 | 84 | 85 | 85.2 | 85.5 | 85.5 | 85.5 | 86 | 86 | 86.2
0.74036 | 0 | 5.5 | 73.8 | 77.5 | 81.2 | 82.5 | 83 | 84 | 84.2 | 84.5 | 84.5 | 85 | 85.2 | 85.2 | 85.2
0.77815 | 0 | 6 | 72.5 | 76.5 | 80 | 81.5 | 82.5 | 83 | 83.2 | 83.5 | 83.5 | 84 | 84.2 | 84.2 | 84.5
0.81291 | 0 | 6.5 | 71.2 | 75.2 | 79.2 | 80.5 | 81.5 | 82.5 | 82.5 | 83 | 83 | 83.5 | 83.5 | 83.5 | 84
0.8451 | 0 | 7 | 70 | 74.2 | 78.2 | 79.8 | 80.5 | 81.5 | 81.5 | 82.5 | 82.5 | 83 | 83 | 83 | 83.2
0.87506 | 0 | 7.5 | 68.8 | 73 | 77.2 | 79 | 80 | 80.5 | 80.5 | 81.5 | 81.5 | 82 | 82 | 82 | 82.5
0.90309 | 0 | 8 | 68 | 72.2 | 76.5 | 78.5 | 79 | 79.5 | 80 | 81 | 81 | 81.5 | 81.5 | 81.5 | 82
0.92942 | 0 | 8.5 | 66.8 | 71.2 | 75.8 | 77.5 | 78 | 79 | 79.5 | 80.5 | 80.5 | 81 | 81 | 81 | 81.5
0.95424 | 0 | 9 | 66 | 70.5 | 75 | 77 | 78.5 | 78.5 | 79 | 80 | 80 | 80.5 | 80.5 | 80.5 | 81
0.97772 | 0 | 9.5 | 65.2 | 69.5 | 74.2 | 76.5 | 77.5 | 78 | 78.5 | 79.5 | 79.5 | 80 | 80.2 | 80.2 | 80.5
1 | 0 | 10 | 64.2 | 68.5 | 73.5 | 75.8 | 77 | 77.5 | 78 | 79 | 79.2 | 79.2 | 79.5 | 80 | 80.2
1.0414 | 0 | 11
1.0792 | 0 | 12
1.1139 | 0 | 13
1.1461 | 0 | 14
1.1761 | 0 | 15 | 57.2 | 62 | 67.8 | 70.5 | 72 | 73 | 73.5 | 75 | 75.5 | 76 | 76.2 | 76.3 | 76.5
1.2041 | 0 | 16
1.2304 | 0 | 17
1.2553 | 0 | 18
1.2788 | 0 | 19
1.301 | 0 | 20 | 52.2 | 57 | 63.2 | 66.5 | 68 | 69.5 | 70.2 | 71.8 | 72.5 | 73 | 73 | 73.5 | 74
1.3424 | 0 | 22
1.3802 | 0 | 24 | 49 | 53.5 | 60.2 | 63.8 | 65.8 | 67 | 68 | 70 | 70.5 | 71.5 | 71.5 | 72 | 72.5
1.415 | 0 | 26
1.4472 | 0 | 28
1.4771 | 0 | 30 | 45 | 49.5 | 56.2 | 60 | 62.5 | 64 | 65 | 67.5 | 68.5 | 69 | 69.5 | 70 | 70.5
1.5051 | 0 | 32
1.5315 | 0 | 34 | 42.8 | 47.2 | 54 | 58 | 60.5 | 62 | 63.2 | 66 | 67 | 67.5 | 68 | 68.5 | 69.5
1.5563 | 0 | 36
1.5798 | 0 | 38
1.6021 | 0 | 40 | 40 | 44.2 | 51 | 55 | 58 | 59.5 | 61 | 64 | 65.5 | 66 | 66.5 | 67 | 68
1.6232 | 0 | 42
1.6435 | 0 | 44 | 38.2 | 42.2 | 48.8 | 53.2 | 56.2 | 58 | 59.5 | 62.5 | 64 | 65 | 65.5 | 66 | 67.2
1.6628 | 0 | 46
1.6812 | 0 | 48
1.699 | 0 | 50 | 36 | 40 | 46.8 | 50.8 | 54 | 56 | 57.5 | 60.8 | 62.5 | 63.5 | 64.5 | 64.8 | 66
1.7404 | 0 | 55 | 34.2 | 38.2 | 44.5 | 49 | 52 | 54.5 | 56 | 59.5 | 61.5 | 62.5 | 63.5 | 63.8 | 65.2
1.7782 | 0 | 60 | 32.8 | 36.8 | 43 | 47.2 | 50.5 | 53 | 54.5 | 58.5 | 60.5 | 61.5 | 62.5 | 63 | 64.2
1.8129 | 0 | 65 | 31.5 | 35 | 41.5 | 45.8 | 49 | 51.5 | 53.5 | 57.2 | 59.5 | 60.5 | 61.5 | 62 | 63.8
1.8451 | 0 | 70 | 30 | 34 | 40 | 44.5 | 47.5 | 50 | 52 | 56 | 58.5 | 59.5 | 60.5 | 61.5 | 63.2
1.8751 | 0 | 75 | 28.8 | 32.5 | 38.5 | 42.8 | 46 | 48.8 | 50.5 | 55 | 57.5 | 58.5 | 60 | 60.5 | 62.6
1.9031 | 0 | 80 | 27.5 | 31.5 | 37.5 | 41.5 | 45 | 47.8 | 49.5 | 54 | 56.5 | 58 | 59 | 60 | 62
1.9294 | 0 | 85 | 26.5 | 30.5 | 36.2 | 40.5 | 43.8 | 46.2 | 48.5 | 53 | 55.8 | 57 | 58.5 | 59.2 | 61.5
1.9542 | 0 | 90 | 25.5 | 29.5 | 35.2 | 39.2 | 42.8 | 45 | 47 | 52 | 54.8 | 56.5 | 58 | 58.5 | 61
1.9777 | 0 | 95 | 24.5 | 28.5 | 34.2 | 38.2 | 41.5 | 44 | 46 | 51.2 | 54.2 | 55.5 | 57.5 | 58 | 60.5
2 | 0 | 100 | 23.5 | 27.5 | 33.2 | 37.2 | 40.5 | 43 | 45.2 | 50.5 | 53.5 | 55 | 56.5 | 57.5 | 60
2.0414 | 0 | 110
2.0792 | 0 | 120
2.1139 | 0 | 130
2.1461 | 0 | 140
2.1761 | 0 | 150 | 15.2 | 19 | 24.5 | 28.5 | 32 | 35 | 37.2 | 43 | 46.8 | 49 | 51.5 | 52.5 | 55.8
2.2041 | 0 | 160
2.2304 | 0 | 170
2.2553 | 0 | 180
2.2788 | 0 | 190
2.301 | 0 | 200 | 8.5 | 12.5 | 18.5 | 22 | 25 | 28.2 | 30.5 | 37 | 41.2 | 44 | 46.8 | 48.2 | 52.5
2.3424 | 0 | 220
2.3802 | 0 | 240 | 4.2 | 8 | 13.8 | 17.5 | 21 | 24 | 26 | 32.5 | 37.5 | 40.2 | 43.8 | 45.5 | 50
2.415 | 0 | 260
2.4472 | 0 | 280
2.4771 | 0 | 300 | -1.8 | 2 | 7.8 | 11.2 | 14.8 | 17.8 | 19 | 27 | 32 | 35 | 39.5 | 41.5 | 46.5
2.5051 | 0 | 320
2.5315 | 0 | 340 | -5.5 | -1.5 | 4 | 8 | 11 | 14 | 16.2 | 23.8 | 29 | 32 | 37 | 39 | 44.5
2.5563 | 0 | 360
2.5798 | 0 | 380
2.6021 | 0 | 400 | -11 | -7 | -1.5 | 2.5 | 6 | 9 | 11 | 18.5 | 24.5 | 28 | 32.8 | 35.8 | 42
2.6232 | 0 | 420
2.6435 | 0 | 440 | -14.5 | -10.5 | -5 | -1 | 2.8 | 5.8 | 8 | 15 | 21.5 | 25 | 30.5 | 33 | 40.5
2.6628 | 0 | 460
2.6812 | 0 | 480
2.699 | 0 | 500 | -19.8 | -15.5 | -10 | -5.8 | -2.2 | 1 | 3 | 11 | 17 | 21 | 27 | 29.8 | 37.5
2.7404 | 0 | 550
2.7782 | 0 | 600
2.8129 | 0 | 650
2.8451 | 0 | 700
2.8751 | 0 | 750
2.9031 | 0 | 800
2.9294 | 0 | 850
2.9542 | 0 | 900
2.9777 | 0 | 950
3 | 0 | 1000

## 690-710 (hidden)
690 | 710 | dB sobre 1 mV /m Curvas : 690-710 kHz (CIGV)
|  |  | 0.5 | 1 | 2 | 3 | 4 | 5 | 6 | 10 | 15 | 20 | 30 | 40 | 5000 | Conductividad
0.17609 | -5 | 1.5 |  | 92.9007 | 94.905 | 95.399 | 95.7753 | 96.0054 | 96.1141 | 96.1497 |  | 96.146 |  |  | 96.704 | Intensidad de Campo
|  |  |  | -0.00026156 | -1.6884e-06 | -5.8626e-05 | -1.1823e-05 | -0.00014077 | -4.0408e-05 | -0.00025563 |  | -1.1712e-05 |  |  | -5.8434e-05
|  | 96.1 |  | 1.113 | 1.336 | 1.3908 | 1.4471 | 1.4841 | 1.5025 | 1.5088 |  | 1.5079 |  |  | 1.6126 | Distancias
|  | Kms | 0.5 | 1 | 2 | 3 | 4 | 5 | 6 | 10 | 15 | 20 | 30 | 40 | 5000
0 | 0 | 1 | 95.5 | 97.2 | 99 | 99 | 99.2 | 99.5 | 99.5 | 99.5 | 99.8 | 99.8 | 100 | 100 | 100
0.041393 | 0 | 1.1
0.079181 | 0 | 1.2
0.11394 | 0 | 1.3
0.14613 | 0 | 1.4
0.17609 | 0 | 1.5 | 90.8 | 93 | 95 | 95 | 95.2 | 95.5 | 95.5 | 96 | 96 | 96 | 96.5 | 96.5 | 96.8
0.20412 | 0 | 1.6
0.23045 | 0 | 1.7
0.25527 | 0 | 1.8
0.27875 | 0 | 1.9
0.30103 | 0 | 2 | 87.2 | 89.8 | 92 | 92.5 | 93 | 93.2 | 93.5 | 93.8 | 93.8 | 93.8 | 94 | 94 | 94.2
0.34242 | 0 | 2.2
0.38021 | 0 | 2.4 | 84.8 | 87.8 | 90 | 91 | 91.5 | 91.8 | 92 | 92 | 92 | 92 | 92.2 | 92.2 | 92.5
0.41497 | 0 | 2.6
0.44716 | 0 | 2.8
0.47712 | 0 | 3 | 82 | 84.8 | 87.8 | 88.5 | 89 | 89.5 | 90 | 90 | 90 | 90 | 90.2 | 90.5 | 90.8
0.50515 | 0 | 3.2
0.53148 | 0 | 3.4 | 80.2 | 83.5 | 86.2 | 87.5 | 88 | 88.5 | 89 | 89 | 89 | 89 | 89.8 | 89.8 | 90
0.5563 | 0 | 3.6
0.57978 | 0 | 3.8
0.60206 | 0 | 4 | 78 | 81.5 | 84.5 | 85.8 | 86.2 | 87 | 87.5 | 87.5 | 88 | 88 | 88.2 | 88.2 | 88.2
0.62325 | 0 | 4.2
0.64345 | 0 | 4.4 | 76.8 | 80 | 83.5 | 84.8 | 85.5 | 86 | 86.5 | 86.5 | 86.5 | 87 | 87.2 | 87.2 | 87.5
0.66276 | 0 | 4.6
0.68124 | 0 | 4.8
0.69897 | 0 | 5 | 74.8 | 78.5 | 82 | 83.8 | 84.2 | 84.5 | 85 | 85.5 | 85.8 | 86 | 86.2 | 86.2 | 86.2
0.74036 | 0 | 5.5 | 73.2 | 77.2 | 80.8 | 82.2 | 83.5 | 84 | 84.5 | 84.5 | 84.8 | 85 | 85.2 | 85.2 | 85.5
0.77815 | 0 | 6 | 71.8 | 76 | 79.8 | 81.5 | 82.2 | 83 | 83.5 | 83.8 | 83.8 | 84 | 84.2 | 84.2 | 84.5
0.81291 | 0 | 6.5 | 70.8 | 74.8 | 78.8 | 80.5 | 81.2 | 82 | 82.5 | 83.2 | 83.5 | 83.5 | 83.5 | 83.8 | 84
0.8451 | 0 | 7 | 69.5 | 73.5 | 78 | 79.5 | 80.5 | 81 | 81.5 | 82.2 | 82.5 | 83 | 83.2 | 83.5 | 83.5
0.87506 | 0 | 7.5 | 68.5 | 72.5 | 77 | 78.8 | 80 | 80.5 | 81 | 81.5 | 82 | 82 | 82.2 | 82.2 | 82.5
0.90309 | 0 | 8 | 67.5 | 71.5 | 76.2 | 78 | 79.2 | 79.8 | 80.2 | 81 | 81.2 | 81.5 | 81.5 | 81.8 | 82
0.92942 | 0 | 8.5 | 66.5 | 70.8 | 75.5 | 77.5 | 78.2 | 79 | 79.5 | 80.5 | 80.8 | 81 | 81.2 | 81.5 | 81.8
0.95424 | 0 | 9 | 65.5 | 69.8 | 74.5 | 76.5 | 77.8 | 78.2 | 78.8 | 80 | 80.2 | 80.5 | 80.8 | 81 | 81
0.97772 | 0 | 9.5 | 64.5 | 68.8 | 74 | 76 | 77.2 | 77.8 | 78.2 | 79.5 | 79.5 | 79.8 | 80.2 | 80.5 | 80.5
1 | 0 | 10 | 63.8 | 68 | 73.2 | 75.5 | 76.5 | 77.2 | 77.8 | 79 | 79.2 | 79.5 | 79.8 | 80.2 | 80.2
1.0414 | 0 | 11
1.0792 | 0 | 12
1.1139 | 0 | 13
1.1461 | 0 | 14
1.1761 | 0 | 15 | 57 | 61.5 | 67.5 | 70.2 | 71.8 | 72.8 | 73.5 | 74.5 | 75.5 | 76 | 76.2 | 76.5 | 76.5
1.2041 | 0 | 16
1.2304 | 0 | 17
1.2553 | 0 | 18
1.2788 | 0 | 19
1.301 | 0 | 20 | 51.8 | 56.5 | 62.8 | 66 | 68 | 69 | 70 | 71.8 | 72.5 | 73 | 73.5 | 73.8 | 74
1.3424 | 0 | 22
1.3802 | 0 | 24 | 48.5 | 53 | 59.5 | 63.2 | 65.5 | 66.8 | 67.8 | 70 | 70.5 | 71.5 | 72 | 72.2 | 72.5
1.415 | 0 | 26
1.4472 | 0 | 28
1.4771 | 0 | 30 | 44.5 | 49 | 55.5 | 59.5 | 62 | 63.5 | 65 | 67 | 67.2 | 69 | 69.8 | 70 | 70.8
1.5051 | 0 | 32
1.5315 | 0 | 34 | 42.5 | 46.5 | 53 | 57.5 | 60 | 61.8 | 63 | 65.5 | 66.5 | 67.5 | 67.5 | 67.5 | 69.5
1.5563 | 0 | 36
1.5798 | 0 | 38
1.6021 | 0 | 40 | 39.5 | 43.5 | 50 | 54.5 | 57.5 | 59 | 60.5 | 63.5 | 65.5 | 66 | 66 | 67 | 68
1.6232 | 0 | 42
1.6435 | 0 | 44 | 37.8 | 41.8 | 48 | 52.5 | 55.5 | 57.8 | 59.5 | 62.5 | 64 | 64.8 | 65.8 | 66 | 67.2
1.6628 | 0 | 46
1.6812 | 0 | 48
1.699 | 0 | 50 | 35.8 | 39.8 | 45.8 | 50 | 53.5 | 55.5 | 57 | 60.5 | 62.5 | 63.5 | 64.5 | 65 | 66
1.7404 | 0 | 55 | 34 | 37.8 | 44 | 48 | 51.5 | 53.8 | 55.5 | 59.2 | 61.2 | 62.2 | 63.5 | 64 | 65.2
1.7782 | 0 | 60 | 32.5 | 36 | 42 | 46.5 | 49.8 | 52 | 54 | 58 | 60.2 | 61.2 | 62.5 | 62.8 | 64.5
1.8129 | 0 | 65 | 30.8 | 34.5 | 40.5 | 44.8 | 48.2 | 50.5 | 52.5 | 56.8 | 59.2 | 60 | 61.5 | 62 | 64
1.8451 | 0 | 70 | 29.5 | 33.2 | 39.2 | 43.8 | 47 | 49.5 | 51 | 55.8 | 58 | 59.5 | 60.5 | 61.5 | 63.2
1.8751 | 0 | 75 | 28.5 | 32 | 38 | 42 | 45.5 | 48 | 50 | 54.5 | 57.2 | 58.5 | 59.2 | 60.5 | 62.5
1.9031 | 0 | 80 | 27.5 | 31 | 36.8 | 40.8 | 44 | 46.8 | 49 | 53.8 | 56.2 | 57.8 | 59.5 | 60 | 62
1.9294 | 0 | 85 | 26 | 30 | 35.8 | 39.5 | 42.8 | 45.8 | 47.8 | 52.8 | 55.2 | 56.8 | 58.2 | 59.5 | 61.5
1.9542 | 0 | 90 | 25 | 28.5 | 34.8 | 38.5 | 41.8 | 44.5 | 46.5 | 51.8 | 54.5 | 56 | 57.8 | 58.5 | 61
1.9777 | 0 | 95 | 24 | 27.8 | 33.8 | 37.5 | 40.5 | 43.2 | 45.5 | 50.8 | 54 | 55.5 | 57.2 | 58 | 60.5
2 | 0 | 100 | 23 | 26.5 | 32.5 | 36.5 | 39.5 | 42.5 | 44.5 | 50 | 53 | 54.5 | 56.5 | 57.5 | 60
2.0414 | 0 | 110
2.0792 | 0 | 120
2.1139 | 0 | 130
2.1461 | 0 | 140
2.1761 | 0 | 150 | 14.8 | 18.5 | 23.8 | 27.8 | 31 | 34 | 36.2 | 42.2 | 46.2 | 48.5 | 50.8 | 52 | 55.5
2.2041 | 0 | 160
2.2304 | 0 | 170
2.2553 | 0 | 180
2.2788 | 0 | 190
2.301 | 0 | 200 | 8.5 | 12 | 17.2 | 21 | 24.5 | 27 | 29.5 | 36 | 40.5 | 43.2 | 46.5 | 48 | 52.2
2.3424 | 0 | 220
2.3802 | 0 | 240 | 4 | 7.8 | 12.5 | 16.5 | 20 | 22.5 | 25 | 31.8 | 36.5 | 39.5 | 43 | 45 | 50
2.415 | 0 | 260
2.4472 | 0 | 280
2.4771 | 0 | 300 | -2.8 | 1 | 6.5 | 10.8 | 14 | 16.5 | 19 | 25.8 | 31.2 | 34.5 | 39 | 41.5 | 47
2.5051 | 0 | 320
2.5315 | 0 | 340 | -6 | -2.5 | 3 | 7 | 10 | 13 | 15.2 | 22.5 | 28 | 31.5 | 36 | 38.5 | 45
2.5563 | 0 | 360
2.5798 | 0 | 380
2.6021 | 0 | 400 | -11.8 | -8 | -2.5 | 1.5 | 5 | 7.8 | 10 | 17 | 23.5 | 27 | 32 | 35 | 42
2.6232 | 0 | 420
2.6435 | 0 | 440 | -15.5 | -11.5 | -6 | -1.5 | 1.2 | 4.5 | 7 | 14 | 20.5 | 24 | 29.5 | 32.5 | 40.2
2.6628 | 0 | 460
2.6812 | 0 | 480
2.699 | 0 | 500 | -20.5 | -17 | -11.5 | -7 | -3.5 | -1 | 2 | 9 | 16 | 20 | 20 | 29 | 37.5
2.7404 | 0 | 550
2.7782 | 0 | 600
2.8129 | 0 | 650
2.8451 | 0 | 700
2.8751 | 0 | 750
2.9031 | 0 | 800
2.9294 | 0 | 850
2.9542 | 0 | 900
2.9777 | 0 | 950
3 | 0 | 1000

## 720-760 (hidden)
720 | 760 | dB sobre 1 mV /m Curvas : 720-760 kHz (CIGV)
|  |  | 0.5 | 1 | 2 | 3 | 4 | 5 | 6 | 10 | 15 | 20 | 30 | 40 | 5000 | Conductividad
1.699 | -5 | 50 |  | 38.6248 | 44.6199 | 48.8115 | 51.9701 | 54.2 | 55.8698 | 59.7761 |  | 63.0599 |  |  | 66.074 | Intensidad de Campo
|  |  |  | 5.2213e-05 | 2.3174e-05 | 1.9481e-05 | 2.0411e-05 | 2.505e-05 | 2.3759e-05 | 3.1946e-05 |  | 0.00030781 |  |  | 2.3238e-05
|  | 52 |  | 23.9541 | 33.8164 | 42.2602 | 49.9185 | 56.5684 | 62.65 | 82.9554 |  | 114.0244 |  |  | 206.4906 | Distancias
|  | Kms | 0.5 | 1 | 2 | 3 | 4 | 5 | 6 | 10 | 15 | 20 | 30 | 40 | 5000
0 | 0 | 1 | 95.2 | 97 | 98.5 | 99 | 99 | 99.5 | 99.5 | 99.8 | 99.8 | 100 | 100 | 100 | 100
0.041393 | 0 | 1.1
0.079181 | 0 | 1.2
0.11394 | 0 | 1.3
0.14613 | 0 | 1.4
0.17609 | 0 | 1.5 | 90.2 | 92.5 | 94.5 | 95 | 95.2 | 96 | 96 | 96 | 96 | 96 | 96 | 96.2 | 96.5
0.20412 | 0 | 1.6
0.23045 | 0 | 1.7
0.25527 | 0 | 1.8
0.27875 | 0 | 1.9
0.30103 | 0 | 2 | 86.8 | 89.5 | 91.8 | 92.5 | 92.8 | 93 | 93.2 | 93.5 | 93.5 | 93.5 | 93.8 | 93.8 | 94
0.34242 | 0 | 2.2
0.38021 | 0 | 2.4 | 84.5 | 87.5 | 90 | 91 | 91.2 | 91.8 | 92 | 92.2 | 92.2 | 92.2 | 92.2 | 92.2 | 92.5
0.41497 | 0 | 2.6
0.44716 | 0 | 2.8
0.47712 | 0 | 3 | 81.5 | 84.5 | 87.5 | 88.5 | 89 | 89.2 | 89.2 | 90.2 | 90.2 | 90.2 | 90.2 | 90.2 | 90.5
0.50515 | 0 | 3.2
0.53148 | 0 | 3.4 | 79.8 | 83 | 86 | 87.2 | 88 | 88.2 | 88.5 | 89.5 | 89.5 | 89.5 | 89.5 | 89.5 | 90.2
0.5563 | 0 | 3.6
0.57978 | 0 | 3.8
0.60206 | 0 | 4 | 77.5 | 80.8 | 84 | 85.5 | 86.5 | 87.2 | 87.2 | 87.2 | 87.2 | 87.5 | 87.8 | 87.8 | 88
0.62325 | 0 | 4.2
0.64345 | 0 | 4.4 | 76 | 79.5 | 83 | 84.5 | 85.5 | 86 | 86.2 | 87 | 87 | 86.5 | 86.5 | 86.5 | 87
0.66276 | 0 | 4.6
0.68124 | 0 | 4.8
0.69897 | 0 | 5 | 74 | 77.8 | 81.5 | 83 | 84 | 85 | 85.2 | 86.2 | 86.2 | 86.2 | 86.2 | 86.2 | 86.2
0.74036 | 0 | 5.5 | 72.8 | 76.5 | 80.2 | 82 | 83 | 84 | 84.2 | 85.2 | 85.2 | 85.2 | 85.5 | 85.5 | 85.5
0.77815 | 0 | 6 | 71.2 | 75 | 79.2 | 81 | 82 | 83 | 83.2 | 84 | 84.2 | 84.2 | 84.2 | 84.2 | 84.5
0.81291 | 0 | 6.5 | 70 | 74 | 78.2 | 80 | 81 | 82 | 82.2 | 83 | 83.2 | 83.5 | 83.5 | 83.5 | 84
0.8451 | 0 | 7 | 68.8 | 72.8 | 77.2 | 79 | 80 | 81 | 81.2 | 82 | 82.2 | 82.5 | 82.5 | 82.5 | 83
0.87506 | 0 | 7.5 | 67.8 | 72 | 76.2 | 78.2 | 79.5 | 80 | 80.2 | 81 | 81.5 | 82 | 82 | 82 | 82.5
0.90309 | 0 | 8 | 66.8 | 70.8 | 75.5 | 77.8 | 79 | 79 | 79.2 | 80.5 | 81 | 81.5 | 81.5 | 81.5 | 82
0.92942 | 0 | 8.5 | 65.8 | 70 | 74.8 | 76.8 | 78 | 78.5 | 78.5 | 80.2 | 80.5 | 81 | 81 | 81 | 81.5
0.95424 | 0 | 9 | 64.8 | 69 | 74 | 76.2 | 77.2 | 78 | 78.2 | 79.2 | 80 | 80.5 | 80.5 | 80.5 | 81
0.97772 | 0 | 9.5 | 64 | 68 | 73.2 | 75.5 | 76.2 | 77.5 | 78 | 79 | 79.5 | 80 | 80 | 80 | 80.5
1 | 0 | 10 | 63.2 | 67.5 | 72.2 | 74.8 | 76.5 | 77 | 77.2 | 78.5 | 79 | 79.5 | 79.5 | 79.5 | 80
1.0414 | 0 | 11
1.0792 | 0 | 12
1.1139 | 0 | 13
1.1461 | 0 | 14
1.1761 | 0 | 15 | 56 | 60.5 | 66.5 | 69.5 | 71.2 | 72.2 | 73 | 76.2 | 76.2 | 76.2 | 76 | 76.2 | 76.5
1.2041 | 0 | 16
1.2304 | 0 | 17
1.2553 | 0 | 18
1.2788 | 0 | 19
1.301 | 0 | 20 | 51 | 55.2 | 61.5 | 65 | 67.5 | 68.5 | 69.5 | 71 | 72.2 | 73 | 73.2 | 73.5 | 74
1.3424 | 0 | 22
1.3802 | 0 | 24 | 48 | 52 | 58.2 | 62.2 | 64.5 | 66 | 67.2 | 69 | 70.5 | 71 | 71.2 | 71.5 | 72.5
1.415 | 0 | 26
1.4472 | 0 | 28
1.4771 | 0 | 30 | 44 | 47.8 | 54.2 | 58.5 | 61 | 63 | 64 | 66.5 | 68 | 68.5 | 69 | 70 | 70.5
1.5051 | 0 | 32
1.5315 | 0 | 34 | 41.5 | 45.5 | 52 | 56 | 59 | 61 | 62 | 65 | 66.5 | 67.5 | 68 | 68.5 | 69.5
1.5563 | 0 | 36
1.5798 | 0 | 38
1.6021 | 0 | 40 | 38.8 | 42.5 | 48.8 | 53 | 56 | 58 | 59.5 | 63 | 64.5 | 65.5 | 66 | 67 | 68
1.6232 | 0 | 42
1.6435 | 0 | 44 | 37 | 40.8 | 46.8 | 51.2 | 54.5 | 56.5 | 58 | 61.5 | 63.5 | 64.5 | 65.5 | 66 | 67.2
1.6628 | 0 | 46
1.6812 | 0 | 48
1.699 | 0 | 50 | 34.8 | 38.8 | 44.5 | 49 | 52 | 54.5 | 56 | 60 | 62 | 63 | 64 | 64.5 | 66
1.7404 | 0 | 55 | 33 | 36.8 | 42.5 | 47 | 50 | 52.8 | 54.5 | 58.5 | 60.5 | 62 | 63 | 63.5 | 65.2
1.7782 | 0 | 60 | 31.5 | 35 | 40.8 | 45 | 48.5 | 51 | 53 | 57 | 59.5 | 61 | 62 | 62.5 | 64.2
1.8129 | 0 | 65 | 30 | 33.8 | 39.5 | 43.5 | 47 | 49.5 | 51.5 | 56 | 58.5 | 60 | 61 | 62 | 63.8
1.8451 | 0 | 70 | 28.8 | 32.5 | 38 | 42 | 45.5 | 48 | 50 | 55 | 57.5 | 59 | 60 | 61 | 63.2
1.8751 | 0 | 75 | 27.8 | 31.2 | 36.8 | 40.8 | 44 | 46.5 | 48.8 | 53.5 | 56.5 | 58 | 59.5 | 59.8 | 62.5
1.9031 | 0 | 80 | 26.8 | 30 | 35.5 | 39.5 | 42.8 | 45.5 | 47.5 | 52.5 | 55.5 | 57 | 58.5 | 59.5 | 62
1.9294 | 0 | 85 | 25.8 | 29 | 34.5 | 38.5 | 41.8 | 44 | 46.2 | 51.5 | 54.5 | 56.2 | 58 | 59 | 61.2
1.9542 | 0 | 90 | 24.5 | 28 | 33.5 | 37.2 | 40.5 | 43 | 45.2 | 50.5 | 54 | 55.5 | 57 | 58 | 61
1.9777 | 0 | 95 | 23.5 | 26.5 | 32 | 36.2 | 39.5 | 42 | 43.5 | 49.5 | 53 | 54.8 | 56.2 | 57.5 | 60.5
2 | 0 | 100 | 22.5 | 25.8 | 31 | 35.2 | 38.5 | 41 | 43 | 49 | 52 | 54 | 56 | 57 | 60
2.0414 | 0 | 110
2.0792 | 0 | 120
2.1139 | 0 | 130
2.1461 | 0 | 140
2.1761 | 0 | 150 | 14.8 | 17.2 | 22.5 | 26.2 | 29.8 | 32.2 | 34.8 | 40.8 | 46.2 | 47.5 | 50.8 | 52 | 55.5
2.2041 | 0 | 160
2.2304 | 0 | 170
2.2553 | 0 | 180
2.2788 | 0 | 190
2.301 | 0 | 200 | 7.5 | 10.8 | 16 | 20 | 23 | 25.5 | 28 | 34.5 | 39.2 | 42 | 45.5 | 47.5 | 52
2.3424 | 0 | 220
2.3802 | 0 | 240 | 2.8 | 6.5 | 11.8 | 15.5 | 18.5 | 21 | 23.5 | 30 | 35 | 38 | 42 | 44 | 50
2.415 | 0 | 260
2.4472 | 0 | 280
2.4771 | 0 | 300 | -3.5 | 0 | 5 | 9 | 12.5 | 15 | 17 | 24 | 30 | 33 | 37.5 | 40 | 47
2.5051 | 0 | 320
2.5315 | 0 | 340 | -7.4 | -4 | 1.2 | 5.5 | 8.5 | 11 | 13.5 | 20.5 | 26.2 | 30 | 34.5 | 38 | 45
2.5563 | 0 | 360
2.5798 | 0 | 380
2.6021 | 0 | 400 | -13 | -9 | -4 | 0 | 3 | 5.5 | 8 | 15 | 21.5 | 25.2 | 30.5 | 34 | 42
2.6232 | 0 | 420
2.6435 | 0 | 440 | -16 | -13 | -7.5 | -3 | 0.5 | 2.5 | 5 | 12 | 18.8 | 22.5 | 27.8 | 31 | 40
2.6628 | 0 | 460
2.6812 | 0 | 480
2.699 | 0 | 500 | -21.8 | -18 | -13 | -9 | -5 | -3 | -0.5 | 7 | 14 | 18 | 24 | 27.5 | 37.2
2.7404 | 0 | 550
2.7782 | 0 | 600
2.8129 | 0 | 650
2.8451 | 0 | 700
2.8751 | 0 | 750
2.9031 | 0 | 800
2.9294 | 0 | 850
2.9542 | 0 | 900
2.9777 | 0 | 950
3 | 0 | 1000

## 770-810 (hidden)
770 | 810 | dB sobre 1 mV /m Curvas : 770-810 kHz (CIGV)
|  |  | 0.5 | 1 | 2 | 3 | 4 | 5 | 6 | 10 | 15 | 20 | 30 | 40 | 5000 | Conductividad
0.77815 | -5 | 6 |  | 74.3768 | 78.7506 | 80.5274 | 81.7012 | 81.935 | 82.2304 | 83.2729 |  | 83.8936 |  |  | 84.5091 | Intensidad de Campo
|  |  |  | 0.00010789 | 0.00050927 | 9.8424e-06 | 7.758e-05 | 0.0002106 | 9.3925e-05 | 0.0002742 |  | 0.00051244 |  |  | 0.00079339
|  | 82.2 |  | 3.4471 | 4.5559 | 5.1899 | 5.7301 | 5.8458 | 6.0185 | 6.6878 |  | 7.1831 |  |  | 7.8045 | Distancias
|  | Kms | 0.5 | 1 | 2 | 3 | 4 | 5 | 6 | 10 | 15 | 20 | 30 | 40 | 5000
0 | 0 | 1 | 94.8 | 96.5 | 98.5 | 99 | 99 | 99 | 99.5 | 99.5 | 99.5 | 99.5 | 99.8 | 99.8 | 100
0.041393 | 0 | 1.1
0.079181 | 0 | 1.2
0.11394 | 0 | 1.3
0.14613 | 0 | 1.4
0.17609 | 0 | 1.5 | 90 | 92.2 | 94.5 | 95 | 95 | 95.5 | 96 | 96 | 96 | 96 | 96 | 96 | 96.5
0.20412 | 0 | 1.6
0.23045 | 0 | 1.7
0.25527 | 0 | 1.8
0.27875 | 0 | 1.9
0.30103 | 0 | 2 | 86.2 | 88.8 | 91.5 | 92.5 | 93 | 93 | 93 | 93.5 | 93.5 | 93.8 | 94 | 94 | 94
0.34242 | 0 | 2.2
0.38021 | 0 | 2.4 | 84 | 86.8 | 89.2 | 90.5 | 91 | 91 | 91 | 92 | 92 | 92 | 92 | 92 | 92.5
0.41497 | 0 | 2.6
0.44716 | 0 | 2.8
0.47712 | 0 | 3 | 80.8 | 83.8 | 87 | 88.2 | 88.5 | 89 | 89 | 90 | 90 | 90 | 90 | 90.5 | 90.5
0.50515 | 0 | 3.2
0.53148 | 0 | 3.4 | 79.2 | 82.2 | 85.5 | 86.8 | 87.5 | 88 | 88 | 89 | 89 | 89 | 89 | 89 | 89.5
0.5563 | 0 | 3.6
0.57978 | 0 | 3.8
0.60206 | 0 | 4 | 76.8 | 80 | 83.5 | 85.5 | 86.5 | 86 | 87 | 87.8 | 88 | 88 | 88 | 88 | 88.5
0.62325 | 0 | 4.2
0.64345 | 0 | 4.4 | 75.5 | 78.8 | 82.5 | 84 | 85.5 | 85 | 85 | 86.2 | 87 | 87 | 87 | 87 | 87
0.66276 | 0 | 4.6
0.68124 | 0 | 4.8
0.69897 | 0 | 5 | 73.5 | 77 | 81 | 82.8 | 84.5 | 84 | 84 | 85.2 | 86 | 86 | 86 | 86 | 86
0.74036 | 0 | 5.5 | 72 | 75.8 | 79.8 | 81.5 | 83 | 83 | 83 | 84.2 | 85 | 85 | 85 | 85 | 85.2
0.77815 | 0 | 6 | 70.8 | 74.5 | 78.8 | 80.5 | 81.5 | 82 | 82.5 | 83.5 | 84 | 84 | 84 | 84 | 84.5
0.81291 | 0 | 6.5 | 69.5 | 73.2 | 77.8 | 79.5 | 80.5 | 81 | 81.5 | 82.5 | 83 | 83 | 83 | 83 | 84
0.8451 | 0 | 7 | 68 | 72 | 76.8 | 78.5 | 79.8 | 80.5 | 80.5 | 81.5 | 82 | 82.5 | 82.5 | 82.5 | 83.2
0.87506 | 0 | 7.5 | 67 | 70.8 | 75.8 | 77.8 | 79 | 79.5 | 80 | 81 | 81 | 82 | 82 | 82 | 82.5
0.90309 | 0 | 8 | 66 | 70 | 74.8 | 76.8 | 78 | 78.8 | 79.5 | 80.5 | 80.5 | 81 | 81 | 81 | 82
0.92942 | 0 | 8.5 | 65 | 68.8 | 73.8 | 76.2 | 77.5 | 78 | 78.5 | 79.5 | 80 | 80.5 | 80.5 | 80.5 | 81.2
0.95424 | 0 | 9 | 64 | 68 | 73.2 | 75.5 | 77 | 77.5 | 78 | 79 | 79.5 | 80 | 80 | 80 | 81
0.97772 | 0 | 9.5 | 63 | 67 | 72.5 | 74.8 | 76.2 | 77 | 77.5 | 78.5 | 79 | 79 | 79 | 79.5 | 80.5
1 | 0 | 10 | 62.2 | 66.2 | 71.5 | 74 | 75.5 | 76.5 | 77 | 77.5 | 78.5 | 78.5 | 78.8 | 79 | 80
1.0414 | 0 | 11
1.0792 | 0 | 12
1.1139 | 0 | 13
1.1461 | 0 | 14
1.1761 | 0 | 15 | 55.2 | 59.5 | 65.5 | 68.5 | 70.5 | 71.5 | 72.5 | 74.2 | 75 | 75 | 75 | 76 | 76.5
1.2041 | 0 | 16
1.2304 | 0 | 17
1.2553 | 0 | 18
1.2788 | 0 | 19
1.301 | 0 | 20 | 50.2 | 54 | 60.5 | 64 | 66.2 | 67.5 | 68.5 | 70.8 | 72 | 72.5 | 73 | 73.8 | 74
1.3424 | 0 | 22
1.3802 | 0 | 24 | 46.8 | 50.8 | 57 | 61 | 63.5 | 65.5 | 66.2 | 69 | 70 | 70.5 | 71 | 71.5 | 72.5
1.415 | 0 | 26
1.4472 | 0 | 28
1.4771 | 0 | 30 | 42.8 | 46.5 | 52.8 | 57.2 | 59.8 | 62 | 63.5 | 66 | 67.8 | 68.5 | 68.2 | 69.5 | 70.5
1.5051 | 0 | 32
1.5315 | 0 | 34 | 40.8 | 44.2 | 50.8 | 54.8 | 57.5 | 60 | 61 | 64.5 | 66 | 67 | 67.8 | 68 | 69.5
1.5563 | 0 | 36
1.5798 | 0 | 38
1.6021 | 0 | 40 | 38 | 41.2 | 47.2 | 51.5 | 54.8 | 57 | 58.8 | 61 | 64 | 65 | 66 | 66.2 | 68
1.6232 | 0 | 42
1.6435 | 0 | 44 | 36.2 | 39.5 | 45.5 | 49.5 | 53 | 55 | 57 | 61 | 63 | 64 | 65 | 65.5 | 67.2
1.6628 | 0 | 46
1.6812 | 0 | 48
1.699 | 0 | 50 | 34 | 37.5 | 43 | 47.5 | 50.8 | 53 | 54.8 | 59.2 | 61.5 | 62.5 | 63.8 | 64.2 | 66
1.7404 | 0 | 55 | 32 | 35.5 | 41.2 | 45.5 | 48.5 | 51 | 53 | 57.5 | 60 | 61 | 62.2 | 63.5 | 65.2
1.7782 | 0 | 60 | 30.5 | 34 | 39.8 | 43.8 | 47 | 49.5 | 51.5 | 56 | 58.8 | 60.2 | 61.5 | 62.5 | 64.5
1.8129 | 0 | 65 | 29.5 | 32.8 | 38 | 42 | 45.5 | 48 | 50 | 55 | 57.8 | 59.2 | 60.5 | 61.5 | 63.8
1.8451 | 0 | 70 | 28 | 31.5 | 36.8 | 40.5 | 43.8 | 46.8 | 48.5 | 53.5 | 56.5 | 58.2 | 59.8 | 60.5 | 63.2
1.8751 | 0 | 75 | 26.8 | 30 | 35.5 | 39.5 | 42.5 | 45 | 47.2 | 52.5 | 55.5 | 57.2 | 59 | 60 | 62.5
1.9031 | 0 | 80 | 25.8 | 28.8 | 34.2 | 38 | 41 | 43.8 | 46 | 51.5 | 54.5 | 56.2 | 58.2 | 59.2 | 62
1.9294 | 0 | 85 | 24.8 | 27.8 | 33 | 37 | 40 | 42.5 | 45 | 50.5 | 53.5 | 55.5 | 57.5 | 58.2 | 61.5
1.9542 | 0 | 90 | 23.8 | 26.8 | 32 | 35.8 | 39 | 41.5 | 43.5 | 49.5 | 52.5 | 54.5 | 56.5 | 58 | 61
1.9777 | 0 | 95 | 22.8 | 25.8 | 30.8 | 34.8 | 37.8 | 40.5 | 42.5 | 48.5 | 52 | 54 | 56 | 57.2 | 60.2
2 | 0 | 100 | 21.8 | 24.8 | 30 | 33.8 | 36.8 | 39.5 | 41.5 | 47.5 | 51.5 | 53.5 | 55.2 | 56.5 | 60
2.0414 | 0 | 110
2.0792 | 0 | 120
2.1139 | 0 | 130
2.1461 | 0 | 140
2.1761 | 0 | 150 | 13.5 | 16.2 | 21.5 | 25.5 | 28 | 30.8 | 32.5 | 39 | 44 | 46.5 | 49.5 | 51 | 55.5
2.2041 | 0 | 160
2.2304 | 0 | 170
2.2553 | 0 | 180
2.2788 | 0 | 190
2.301 | 0 | 200 | 6.8 | 9.5 | 14.5 | 18.5 | 21.5 | 24 | 26 | 32.8 | 37.8 | 40.5 | 44.5 | 46.5 | 52
2.3424 | 0 | 220
2.3802 | 0 | 240 | 1.8 | 4.8 | 10 | 13.8 | 16.8 | 19 | 21.5 | 28 | 33.5 | 36.8 | 40.8 | 43.5 | 49.8
2.415 | 0 | 260
2.4472 | 0 | 280
2.4771 | 0 | 300 | -4.8 | -1 | 3.8 | 7.5 | 10.5 | 13 | 15.5 | 22 | 28 | 31.2 | 36.5 | 39 | 46.8
2.5051 | 0 | 320
2.5315 | 0 | 340 | -8.8 | -5.5 | 0 | 3.8 | 6.8 | 9 | 11.5 | 18 | 24 | 28 | 33 | 36 | 44.5
2.5563 | 0 | 360
2.5798 | 0 | 380
2.6021 | 0 | 400 | -14.5 | -11 | -6 | -1.5 | 1 | 4 | 6 | 13 | 19 | 23.5 | 28.8 | 32 | 41.5
2.6232 | 0 | 420
2.6435 | 0 | 440 | -18 | -14.8 | -9.5 | -5 | -2.5 | 0 | 2.8 | 9.5 | 16 | 20.5 | 26 | 29.5 | 39.5
2.6628 | 0 | 460
2.6812 | 0 | 480
2.699 | 0 | 500 | -23 | -20 | -14.5 | -10.8 | -8 | -5 | -2.5 | 5 | 11 | 16 | 21.8 | 25.5 | 37
2.7404 | 0 | 550
2.7782 | 0 | 600
2.8129 | 0 | 650
2.8451 | 0 | 700
2.8751 | 0 | 750
2.9031 | 0 | 800
2.9294 | 0 | 850
2.9542 | 0 | 900
2.9777 | 0 | 950
3 | 0 | 1000

## 820-860 (hidden)
820 | 860 | dB sobre 1 mV /m Curvas : 820-860 kHz (CIGV)
|  |  | 0.5 | 1 | 2 | 3 | 4 | 5 | 6 | 10 | 15 | 20 | 30 | 40 | 5000 | Conductividad
1.1931 | -5 | 15.6 |  | 57.5081 | 63.3465 | 66.9246 | 69.0381 | 70.4646 | 71.4922 | 73.3622 |  | 74.7647 |  |  | 76.0387 | Intensidad de Campo
|  |  |  | 3.9291e-05 | 0.00034478 | 1.4456e-06 | 7.2426e-06 | 1.9041e-05 | 2.6073e-05 | 0.00011926 |  | 0.00074858 |  |  | 0.00035889
|  | 34.637 |  | 55.1903 | 73.7196 | 88.9837 | 103.128 | 116.4708 | 130.2193 | 173.9698 |  | 249.5527 |  |  | 551.3431 | Distancias
|  | Kms | 0.5 | 1 | 2 | 3 | 4 | 5 | 6 | 10 | 15 | 20 | 30 | 40 | 5000
0 | 0 | 1 | 94.2 | 96.5 | 98 | 99 | 99.2 | 99.5 | 99.8 | 100 | 99.8 | 99.8 | 100 | 100 | 100
0.041393 | 0 | 1.1
0.079181 | 0 | 1.2
0.11394 | 0 | 1.3
0.14613 | 0 | 1.4
0.17609 | 0 | 1.5 | 89.2 | 92 | 94 | 95.5 | 96 | 95.5 | 95.8 | 96 | 96 | 96.5 | 96 | 96 | 96.5
0.20412 | 0 | 1.6
0.23045 | 0 | 1.7
0.25527 | 0 | 1.8
0.27875 | 0 | 1.9
0.30103 | 0 | 2 | 85.8 | 88.5 | 91 | 92.2 | 93 | 93.5 | 93 | 93.5 | 93.8 | 93.8 | 93.8 | 94 | 94
0.34242 | 0 | 2.2
0.38021 | 0 | 2.4 | 83.5 | 86 | 89 | 90.2 | 91 | 91.5 | 91 | 91.5 | 91.8 | 91.8 | 92 | 92.2 | 92.2
0.41497 | 0 | 2.6
0.44716 | 0 | 2.8
0.47712 | 0 | 3 | 80.2 | 83.5 | 86.5 | 88 | 89 | 89 | 89.5 | 88.8 | 90 | 90 | 90.8 | 90.5 | 90.5
0.50515 | 0 | 3.2
0.53148 | 0 | 3.4 | 78.8 | 81.5 | 85.2 | 87 | 87.8 | 87.5 | 88.5 | 88 | 89 | 89 | 89 | 89.5 | 89.5
0.5563 | 0 | 3.6
0.57978 | 0 | 3.8
0.60206 | 0 | 4 | 76.2 | 79.5 | 83.2 | 85 | 86.2 | 86 | 87 | 87 | 87.5 | 87.5 | 88 | 87.8 | 88
0.62325 | 0 | 4.2
0.64345 | 0 | 4.4 | 74.8 | 78 | 82 | 84 | 84.5 | 85 | 85.5 | 86 | 87 | 86.5 | 87 | 86.8 | 87
0.66276 | 0 | 4.6
0.68124 | 0 | 4.8
0.69897 | 0 | 5 | 72.8 | 76.5 | 80.2 | 82.5 | 83.5 | 84 | 84.5 | 85 | 86 | 85.5 | 86 | 85.8 | 86
0.74036 | 0 | 5.5 | 71.2 | 74.8 | 79.2 | 81.2 | 82.2 | 83 | 83.5 | 84 | 84.5 | 84.5 | 85 | 84.8 | 85.2
0.77815 | 0 | 6 | 69.8 | 73.5 | 78 | 80 | 81.2 | 82 | 82.5 | 83.5 | 83.8 | 83.5 | 84 | 83.8 | 84.5
0.81291 | 0 | 6.5 | 68.8 | 72.2 | 76.8 | 79.2 | 80.2 | 81 | 81.5 | 82.5 | 83 | 82.5 | 83 | 82.8 | 83.8
0.8451 | 0 | 7 | 67.5 | 71.2 | 75.8 | 78.2 | 79.5 | 80 | 80.5 | 81.5 | 82 | 82 | 82 | 81.8 | 83.2
0.87506 | 0 | 7.5 | 66.2 | 70 | 75 | 77.2 | 78.5 | 79.2 | 80 | 80.8 | 81 | 81 | 81 | 80.8 | 82.5
0.90309 | 0 | 8 | 65.2 | 69 | 74 | 76.5 | 77.8 | 78.2 | 79 | 80.2 | 80.5 | 80.5 | 80 | 79.8 | 82
0.92942 | 0 | 8.5 | 64.2 | 68 | 73.2 | 75.8 | 77 | 77.8 | 78.5 | 79.2 | 80 | 80 | 79 | 79 | 81.2
0.95424 | 0 | 9 | 63.2 | 67.2 | 72.5 | 75 | 76.2 | 77.2 | 78 | 78.5 | 79.5 | 79.8 | 78.8 | 78.8 | 80.8
0.97772 | 0 | 9.5 | 62.2 | 66.2 | 71.5 | 74.2 | 75.5 | 76.5 | 77 | 78 | 79 | 79.5 | 78.2 | 78.5 | 80.2
1 | 0 | 10 | 61.5 | 65.5 | 70.5 | 73.5 | 75 | 76 | 76.5 | 77.8 | 78.5 | 79 | 77.8 | 77.8 | 79.8
1.0414 | 0 | 11
1.0792 | 0 | 12
1.1139 | 0 | 13
1.1461 | 0 | 14
1.1761 | 0 | 15 | 54.8 | 58.5 | 64.2 | 67.5 | 69.5 | 71 | 72 | 74 | 74.5 | 75.5 | 75 | 76.5 | 76.5
1.2041 | 0 | 16
1.2304 | 0 | 17
1.2553 | 0 | 18
1.2788 | 0 | 19
1.301 | 0 | 20 | 49.5 | 53 | 59.2 | 63 | 65.5 | 67 | 68 | 70.8 | 71.5 | 72.5 | 73 | 73.5 | 74
1.3424 | 0 | 22
1.3802 | 0 | 24 | 46.2 | 49.5 | 56 | 60 | 62.5 | 64.5 | 65.8 | 68.2 | 69.8 | 70.5 | 71 | 71.8 | 72.5
1.415 | 0 | 26
1.4472 | 0 | 28
1.4771 | 0 | 30 | 42.2 | 45.5 | 51.5 | 55.8 | 58.8 | 60.5 | 62.5 | 65.5 | 67.2 | 68.5 | 69 | 69.5 | 70.5
1.5051 | 0 | 32
1.5315 | 0 | 34 | 40 | 43.5 | 49.5 | 53.5 | 56.5 | 58.5 | 60.5 | 63.8 | 65.8 | 66.5 | 67.8 | 68 | 68.9
1.5563 | 0 | 36
1.5798 | 0 | 38
1.6021 | 0 | 40 | 36.8 | 40.5 | 46 | 50.5 | 53.5 | 55.8 | 57.5 | 61.5 | 63.8 | 65 | 66 | 66.2 | 68
1.6232 | 0 | 42
1.6435 | 0 | 44 | 35.5 | 38.5 | 44.2 | 48.8 | 51.8 | 54 | 56 | 60 | 62.5 | 63.5 | 65 | 65.5 | 67.2
1.6628 | 0 | 46
1.6812 | 0 | 48
1.699 | 0 | 50 | 33.2 | 36.5 | 41.8 | 46 | 49 | 51.5 | 53.5 | 58 | 60.8 | 62 | 63.8 | 64 | 66
1.7404 | 0 | 55 | 31.5 | 34.8 | 40 | 44 | 47.5 | 50 | 52 | 56.5 | 59.5 | 60.8 | 62 | 63 | 65.2
1.7782 | 0 | 60 | 30 | 33 | 38.8 | 42.5 | 45.5 | 48 | 50 | 55.5 | 58.2 | 59.8 | 60.8 | 62 | 64.5
1.8129 | 0 | 65 | 28.5 | 31.5 | 36.8 | 40.8 | 44 | 46.5 | 48.5 | 54 | 57 | 58.5 | 60 | 61.2 | 63.8
1.8451 | 0 | 70 | 27.2 | 30.5 | 35.8 | 39.5 | 42.5 | 45 | 47.5 | 52.8 | 56 | 57.5 | 58.8 | 60.5 | 63.2
1.8751 | 0 | 75 | 26 | 29 | 34.2 | 38 | 41 | 43.5 | 46 | 51.5 | 54.8 | 56.5 | 58.2 | 59.5 | 62.5
1.9031 | 0 | 80 | 24.8 | 28 | 33.2 | 36.5 | 39.5 | 42.5 | 44.8 | 50.2 | 53.8 | 55.5 | 57.8 | 58.5 | 62
1.9294 | 0 | 85 | 23.8 | 26.8 | 32 | 35.5 | 38.5 | 41 | 43.5 | 49.2 | 52.8 | 54.5 | 57.2 | 58 | 61.5
1.9542 | 0 | 90 | 22.8 | 25.5 | 30.8 | 34.5 | 37.5 | 40 | 42 | 48 | 52 | 54 | 56.2 | 57.5 | 61
1.9777 | 0 | 95 | 21.8 | 24.5 | 29.8 | 33.5 | 36.5 | 38.8 | 41.2 | 47.2 | 51 | 53.5 | 55.5 | 56.5 | 60.5
2 | 0 | 100 | 20.8 | 23.5 | 28.8 | 32.5 | 35.5 | 38 | 40.2 | 46.2 | 50.2 | 52.5 | 54.8 | 56 | 60
2.0414 | 0 | 110
2.0792 | 0 | 120
2.1139 | 0 | 130
2.1461 | 0 | 140
2.1761 | 0 | 150 | 12.5 | 15.5 | 20.5 | 23.8 | 26.5 | 29 | 31.5 | 38 | 42.8 | 45.5 | 48.5 | 50.5 | 55.5
2.2041 | 0 | 160
2.2304 | 0 | 170
2.2553 | 0 | 180
2.2788 | 0 | 190
2.301 | 0 | 200 | 5.5 | 8.8 | 13.5 | 17 | 20 | 22.5 | 24.5 | 31 | 36.2 | 39.5 | 43.5 | 45.8 | 52
2.3424 | 0 | 220
2.3802 | 0 | 240 | 1.2 | 4 | 8.8 | 12.5 | 15.5 | 18 | 20 | 26.5 | 32 | 35.5 | 39.5 | 42.8 | 49.5
2.415 | 0 | 260
2.4472 | 0 | 280
2.4771 | 0 | 300 | -5.8 | -2.8 | 2.2 | 6.2 | 9 | 11.5 | 13.5 | 20.5 | 26 | 29.8 | 34.2 | 37.5 | 46.8
2.5051 | 0 | 320
2.5315 | 0 | 340 | -9.5 | -6.5 | -1.8 | 2 | 5 | 7.8 | 10 | 17 | 22 | 26.8 | 31.5 | 35.5 | 44.5
2.5563 | 0 | 360
2.5798 | 0 | 380
2.6021 | 0 | 400 | -15.5 | -12.2 | -7.2 | -3.5 | -0.5 | 2 | 4.5 | 11 | 17 | 21.5 | 27.5 | 30.8 | 41.5
2.6232 | 0 | 420
2.6435 | 0 | 440 | -19 | -16 | -10.5 | -7 | -4 | -0.8 | 1 | 7.8 | 14 | 19.2 | 23.8 | 28.2 | 39.5
2.6628 | 0 | 460
2.6812 | 0 | 480
2.699 | 0 | 500 | -25 | -21.5 | -16.8 | -12.5 | -9.5 | -7 | -4.5 | 2.5 | 9 | 14 | 19.5 | 24 | 36.8
2.7404 | 0 | 550
2.7782 | 0 | 600
2.8129 | 0 | 650
2.8451 | 0 | 700
2.8751 | 0 | 750
2.9031 | 0 | 800
2.9294 | 0 | 850
2.9542 | 0 | 900
2.9777 | 0 | 950
3 | 0 | 1000

## 870-910 (hidden)
870 | 910 | dB sobre 1 mV /m Curvas : 870-910 kHz (CIGV)
|  |  | 0.5 | 1 | 2 | 3 | 4 | 5 | 6 | 10 | 15 | 20 | 30 | 40 | 5000 | Conductividad
1.301 | -5 | 20 |  | 52.0352 | 58.0439 | 61.8537 | 64.4873 | 66.2571 | 67.5467 | 70.1184 |  | 72.0504 |  |  | 74.0042 | Intensidad de Campo
|  |  |  | -0.0003148 | 2.2088e-06 | -0.00024022 | 6.2821e-06 | -0.00033127 | -6.9052e-05 | -0.00010748 |  | -2.6182e-05 |  |  | 0.00055673
|  | 70.1 |  | 7.1216 | 9.8133 | 12.0533 | 13.9167 | 15.4236 | 16.7142 | 20.0298 |  | 23.9973 |  |  | 31.5166 | Distancias
|  | Kms | 0.5 | 1 | 2 | 3 | 4 | 5 | 6 | 10 | 15 | 20 | 30 | 40 | 5000
0 | 0 | 1 | 94 | 96 | 98 | 98.5 | 99 | 99.2 | 99.2 | 99.5 | 99.5 | 99.5 | 99.8 | 99.8 | 100
0.041393 | 0 | 1.1
0.079181 | 0 | 1.2
0.11394 | 0 | 1.3
0.14613 | 0 | 1.4
0.17609 | 0 | 1.5 | 89.2 | 91.5 | 94 | 94.5 | 95 | 95.5 | 95.8 | 96 | 96 | 96 | 96 | 96.2 | 96.5
0.20412 | 0 | 1.6
0.23045 | 0 | 1.7
0.25527 | 0 | 1.8
0.27875 | 0 | 1.9
0.30103 | 0 | 2 | 85.2 | 88 | 90.8 | 92 | 92.5 | 93 | 93 | 93.2 | 93.5 | 93.5 | 93.8 | 93.8 | 94
0.34242 | 0 | 2.2
0.38021 | 0 | 2.4 | 82.8 | 85.5 | 88.8 | 90 | 90.5 | 91 | 91.2 | 91.5 | 91.8 | 92 | 92 | 92.2 | 92.5
0.41497 | 0 | 2.6
0.44716 | 0 | 2.8
0.47712 | 0 | 3 | 79.8 | 82.8 | 86.2 | 87.5 | 88.5 | 88.8 | 89 | 89.5 | 89.8 | 90 | 90 | 90.2 | 90.5
0.50515 | 0 | 3.2
0.53148 | 0 | 3.4 | 78 | 81 | 84.5 | 86.2 | 87.2 | 87.8 | 88 | 88.5 | 88.8 | 89 | 89 | 89.2 | 89.5
0.5563 | 0 | 3.6
0.57978 | 0 | 3.8
0.60206 | 0 | 4 | 75.8 | 78.8 | 82.5 | 84.5 | 85.5 | 86 | 86.5 | 87 | 87.5 | 87.8 | 87.8 | 87.8 | 88
0.62325 | 0 | 4.2
0.64345 | 0 | 4.4 | 74 | 77.5 | 81.5 | 83.5 | 84.5 | 85 | 85.5 | 86.5 | 86.8 | 86.8 | 87 | 87 | 87.2
0.66276 | 0 | 4.6
0.68124 | 0 | 4.8
0.69897 | 0 | 5 | 72 | 75.5 | 79.5 | 82 | 83 | 83.8 | 84.5 | 85 | 85.2 | 85.5 | 85.5 | 85.8 | 86
0.74036 | 0 | 5.5 | 70.8 | 74 | 78.5 | 80.5 | 82 | 83 | 83.5 | 84 | 84.2 | 84.5 | 84.5 | 85 | 85.5
0.77815 | 0 | 6 | 69.2 | 73 | 77.5 | 79.8 | 80.8 | 82 | 82.5 | 83.5 | 83.8 | 84 | 84.2 | 84.2 | 84.5
0.81291 | 0 | 6.5 | 68 | 71.5 | 76.2 | 78.8 | 80 | 81 | 81.5 | 82.5 | 82.8 | 83 | 83.2 | 83.5 | 84
0.8451 | 0 | 7 | 66.5 | 70.5 | 75.2 | 77.8 | 79 | 80 | 80.5 | 81.8 | 82 | 82.5 | 82.5 | 83 | 83.5
0.87506 | 0 | 7.5 | 65.5 | 69.2 | 74.2 | 76.5 | 78.5 | 79 | 80 | 81 | 81.5 | 81.8 | 82 | 82.2 | 82.5
0.90309 | 0 | 8 | 64.5 | 68.5 | 73.2 | 76 | 77.5 | 78.2 | 79 | 80 | 81 | 81.2 | 81.2 | 81.5 | 82
0.92942 | 0 | 8.5 | 63.5 | 67.2 | 72.5 | 75.2 | 76.5 | 77.5 | 78.2 | 79.8 | 80.5 | 80.5 | 80.5 | 81 | 81.5
0.95424 | 0 | 9 | 62.5 | 66.5 | 71.5 | 74.5 | 76 | 77 | 77.5 | 79 | 80 | 80.2 | 80.2 | 80.5 | 81
0.97772 | 0 | 9.5 | 61.5 | 65.2 | 70.8 | 73.5 | 75.5 | 76.5 | 77 | 78.2 | 79 | 79.2 | 79.5 | 79.8 | 80.5
1 | 0 | 10 | 60.5 | 64.5 | 70 | 73 | 74.5 | 75.8 | 76.5 | 77.8 | 78.5 | 78.8 | 79 | 80 | 80.2
1.0414 | 0 | 11
1.0792 | 0 | 12
1.1139 | 0 | 13
1.1461 | 0 | 14
1.1761 | 0 | 15 | 53.5 | 57.2 | 63.5 | 67 | 69 | 70.5 | 71.5 | 73.5 | 74.5 | 75 | 75.2 | 75.5 | 76.5
1.2041 | 0 | 16
1.2304 | 0 | 17
1.2553 | 0 | 18
1.2788 | 0 | 19
1.301 | 0 | 20 | 48.5 | 52 | 58 | 62 | 64.5 | 66.5 | 67.5 | 70 | 71.5 | 72.2 | 72.5 | 73 | 74
1.3424 | 0 | 22
1.3802 | 0 | 24 | 45.5 | 48.5 | 54.8 | 58.8 | 61.5 | 63.5 | 64.8 | 68 | 69.5 | 70.2 | 70.5 | 71.2 | 72.5
1.415 | 0 | 26
1.4472 | 0 | 28
1.4771 | 0 | 30 | 41.4 | 44.8 | 50.5 | 54.8 | 57.5 | 59.5 | 61.5 | 65 | 66.8 | 67.8 | 68.5 | 69 | 70.5
1.5051 | 0 | 32
1.5315 | 0 | 34 | 39 | 42.5 | 48 | 52.2 | 55.5 | 57.5 | 59.2 | 63 | 65.2 | 66.2 | 67.5 | 68 | 69.5
1.5563 | 0 | 36
1.5798 | 0 | 38
1.6021 | 0 | 40 | 36.5 | 39.2 | 45 | 49 | 52.5 | 54.8 | 56.5 | 60.8 | 63.2 | 64.2 | 65.5 | 66 | 68
1.6232 | 0 | 42
1.6435 | 0 | 44 | 34.5 | 37.5 | 43.2 | 47.2 | 50.5 | 53 | 54.8 | 59 | 62 | 63.2 | 64.5 | 65.2 | 67.2
1.6628 | 0 | 46
1.6812 | 0 | 48
1.699 | 0 | 50 | 32.5 | 35.5 | 40.8 | 44.8 | 48 | 50.5 | 52.5 | 57.5 | 60 | 61.2 | 63.5 | 64 | 66
1.7404 | 0 | 55 | 30.5 | 33.5 | 39 | 42.8 | 46 | 48.5 | 50.5 | 55.8 | 58.8 | 60.2 | 62 | 63 | 65.2
1.7782 | 0 | 60 | 29.5 | 32.2 | 37.2 | 41.2 | 44.5 | 47 | 49 | 54.5 | 57.5 | 59.2 | 61 | 62 | 64.5
1.8129 | 0 | 65 | 28 | 30.5 | 36 | 39.5 | 42.5 | 45 | 47.3 | 53 | 56 | 58 | 60 | 61 | 64
1.8451 | 0 | 70 | 26.5 | 29.5 | 34.5 | 38 | 41 | 43.8 | 46 | 51.5 | 55 | 57 | 59 | 60 | 63.2
1.8751 | 0 | 75 | 25.5 | 28.2 | 33.2 | 37 | 39.8 | 42.5 | 44.5 | 50.2 | 54 | 56 | 58 | 59.2 | 62.5
1.9031 | 0 | 80 | 24 | 27 | 32 | 35.5 | 38.8 | 41 | 43 | 49 | 53 | 55 | 57.2 | 58.5 | 62
1.9294 | 0 | 85 | 23.2 | 26 | 31 | 34.5 | 37.2 | 40 | 42 | 48 | 52 | 54 | 56.2 | 57.8 | 61.5
1.9542 | 0 | 90 | 22.2 | 24.8 | 29.5 | 33.5 | 36.2 | 39 | 41 | 47 | 51 | 53.2 | 55.5 | 57 | 61
1.9777 | 0 | 95 | 21 | 23.8 | 28.5 | 32.5 | 35 | 37.5 | 39.5 | 46 | 50 | 52.2 | 54.8 | 56.2 | 60.2
2 | 0 | 100 | 20 | 22.8 | 27.5 | 31.5 | 34 | 36.5 | 39 | 45 | 49 | 51.5 | 54.2 | 55.5 | 60
2.0414 | 0 | 110
2.0792 | 0 | 120
2.1139 | 0 | 130
2.1461 | 0 | 140
2.1761 | 0 | 150 | 11.5 | 14.5 | 19 | 22.5 | 25.2 | 28 | 30 | 36.8 | 41.2 | 44.5 | 47.5 | 49.8 | 55.5
2.2041 | 0 | 160
2.2304 | 0 | 170
2.2553 | 0 | 180
2.2788 | 0 | 190
2.301 | 0 | 200 | 4.8 | 7.5 | 12.5 | 15.8 | 18.8 | 21 | 23 | 29.5 | 34.8 | 38.5 | 42.2 | 45 | 52
2.3424 | 0 | 220
2.3802 | 0 | 240 | 0 | 3 | 7.8 | 11 | 14 | 16.5 | 18.5 | 25 | 30 | 34 | 38.5 | 41 | 49.5
2.415 | 0 | 260
2.4472 | 0 | 280
2.4771 | 0 | 300 | -6.5 | -3.5 | 1 | 4.8 | 7.5 | 10 | 12.2 | 19 | 24 | 28.2 | 33 | 36.5 | 46.2
2.5051 | 0 | 320
2.5315 | 0 | 340 | -10.5 | -7.5 | -2.8 | 1 | 3.8 | 6 | 8.5 | 14.5 | 20.2 | 25 | 30 | 33.5 | 44
2.5563 | 0 | 360
2.5798 | 0 | 380
2.6021 | 0 | 400 | -16.5 | -13.5 | -8.8 | -5 | -1.8 | 0.6 | 3 | 9.5 | 15.2 | 19.5 | 25 | 29 | 41
2.6232 | 0 | 420
2.6435 | 0 | 440 | -20 | -17 | -12.5 | -9 | -5.5 | -3 | -1 | 6.5 | 12 | 16.8 | 22.5 | 26 | 39
2.6628 | 0 | 460
2.6812 | 0 | 480
2.699 | 0 | 500 | -25 | -23 | -18 | -14 | -11 | -8.5 | -6.5 | 1 | 7 | 12 | 18 | 22 | 36.5
2.7404 | 0 | 550
2.7782 | 0 | 600
2.8129 | 0 | 650
2.8451 | 0 | 700
2.8751 | 0 | 750
2.9031 | 0 | 800
2.9294 | 0 | 850
2.9542 | 0 | 900
2.9777 | 0 | 950
3 | 0 | 1000

## 920-960 (hidden)
920 | 960 | dB sobre 1 mV /m Curvas : 920-960 kHz (CIGV)
|  |  | 0.5 | 1 | 2 | 3 | 4 | 5 | 6 | 10 | 15 | 20 | 30 | 40 | 5000 | Conductividad
0.60206 | -5 | 4 |  | 78.2125 | 82.3013 | 84.1188 | 85.1005 | 85.4154 | 85.9246 | 86.658 |  | 87.2251 |  |  | 88.1138 | Intensidad de Campo
|  |  |  | 6.0469e-06 | -3.5842e-06 | -0.00036811 | 7.4471e-06 | 0.00017923 | 0.00037931 | -3.679e-05 |  | -2.6019e-06 |  |  | 0.00022801
|  | 86.7 |  | 2.1175 | 2.7762 | 3.1646 | 3.4443 | 3.5295 | 3.6974 | 3.982 |  | 4.2476 |  |  | 4.7071 | Distancias
|  | Kms | 0.5 | 1 | 2 | 3 | 4 | 5 | 6 | 10 | 15 | 20 | 30 | 40 | 5000
0 | 0 | 1 | 93.5 | 96 | 97.8 | 98.5 | 98.8 | 99 | 99.2 | 99.2 | 99.5 | 99.5 | 99.8 | 99.8 | 100
0.041393 | 0 | 1.1
0.079181 | 0 | 1.2
0.11394 | 0 | 1.3
0.14613 | 0 | 1.4
0.17609 | 0 | 1.5 | 88.8 | 91 | 93.5 | 94.5 | 94.8 | 95 | 95.2 | 95.5 | 95.8 | 95.8 | 96 | 96 | 96.5
0.20412 | 0 | 1.6
0.23045 | 0 | 1.7
0.25527 | 0 | 1.8
0.27875 | 0 | 1.9
0.30103 | 0 | 2 | 84.8 | 87.5 | 90.5 | 91.5 | 92.5 | 92.8 | 93 | 93.2 | 93.5 | 93.5 | 93.8 | 93.8 | 94
0.34242 | 0 | 2.2
0.38021 | 0 | 2.4 | 82.5 | 85.2 | 88.5 | 89.5 | 90.5 | 90.8 | 91 | 91.2 | 91.5 | 91.5 | 91.8 | 92 | 92.5
0.41497 | 0 | 2.6
0.44716 | 0 | 2.8
0.47712 | 0 | 3 | 79.2 | 82.2 | 85.5 | 87.2 | 88.2 | 88.5 | 88.8 | 89.5 | 89.8 | 89.8 | 90 | 90.2 | 90.5
0.50515 | 0 | 3.2
0.53148 | 0 | 3.4 | 77.2 | 80.5 | 84.2 | 86 | 87 | 87.2 | 87.5 | 88.5 | 88.8 | 88.8 | 89 | 89.2 | 89.5
0.5563 | 0 | 3.6
0.57978 | 0 | 3.8
0.60206 | 0 | 4 | 74.8 | 78.2 | 82.2 | 84 | 85 | 85.2 | 85.8 | 86.5 | 86.8 | 87 | 87.2 | 87.5 | 88
0.62325 | 0 | 4.2
0.64345 | 0 | 4.4 | 73.5 | 76.5 | 81 | 83 | 84 | 84.2 | 84.8 | 86 | 86.2 | 86.5 | 86.8 | 87 | 87.5
0.66276 | 0 | 4.6
0.68124 | 0 | 4.8
0.69897 | 0 | 5 | 71.5 | 74.8 | 79.2 | 81.5 | 82.5 | 83 | 83.8 | 84.5 | 85 | 85.2 | 85.5 | 85.8 | 86
0.74036 | 0 | 5.5 | 70 | 73.5 | 78 | 80.2 | 81.5 | 82 | 82.8 | 83.8 | 84 | 84.5 | 84.8 | 85 | 85.5
0.77815 | 0 | 6 | 68.5 | 72 | 76.5 | 79.2 | 80.5 | 81 | 82 | 83 | 83.5 | 83.8 | 84 | 84.2 | 84.5
0.81291 | 0 | 6.5 | 67.5 | 70.5 | 75.5 | 78.2 | 79.5 | 80.5 | 81 | 82.2 | 82.5 | 82.8 | 83.2 | 83.5 | 84
0.8451 | 0 | 7 | 66 | 69.5 | 74.5 | 77.2 | 78.5 | 79.5 | 80.5 | 81.5 | 81.8 | 82.2 | 82.5 | 82.8 | 83.2
0.87506 | 0 | 7.5 | 65 | 68.5 | 73.5 | 76.2 | 78 | 78.5 | 79.5 | 80.5 | 81 | 81.5 | 82 | 82.2 | 82.5
0.90309 | 0 | 8 | 63.5 | 67.5 | 72.5 | 75.2 | 77 | 78 | 78.5 | 80 | 80.5 | 81 | 81.5 | 81.8 | 82
0.92942 | 0 | 8.5 | 62.5 | 66.5 | 71.5 | 74.5 | 76 | 77 | 78 | 79.5 | 80 | 80.5 | 81 | 81.2 | 81.5
0.95424 | 0 | 9 | 61.5 | 65.5 | 70.5 | 73.5 | 75.5 | 76.5 | 77.5 | 78.5 | 79.5 | 80 | 80.5 | 80.8 | 81
0.97772 | 0 | 9.5 | 60.8 | 64.5 | 70 | 73 | 74.5 | 76 | 76.5 | 78.2 | 79 | 79.5 | 80 | 80.2 | 80.5
1 | 0 | 10 | 60 | 63.5 | 69 | 72.2 | 74 | 75 | 76 | 78 | 78.5 | 79 | 79.5 | 79.8 | 80
1.0414 | 0 | 11
1.0792 | 0 | 12
1.1139 | 0 | 13
1.1461 | 0 | 14
1.1761 | 0 | 15 | 52.8 | 56.5 | 62 | 66 | 68.2 | 70 | 71 | 73.2 | 75 | 75.5 | 75.8 | 76 | 76.5
1.2041 | 0 | 16
1.2304 | 0 | 17
1.2553 | 0 | 18
1.2788 | 0 | 19
1.301 | 0 | 20 | 48 | 51.5 | 56.8 | 61 | 63.5 | 65.5 | 66.5 | 70 | 71 | 72 | 72.5 | 73 | 74
1.3424 | 0 | 22
1.3802 | 0 | 24 | 44.5 | 48 | 53.5 | 57.5 | 60.5 | 62.5 | 64 | 67.2 | 69 | 70 | 70.5 | 71 | 72.5
1.415 | 0 | 26
1.4472 | 0 | 28
1.4771 | 0 | 30 | 40.5 | 43.5 | 49.2 | 53.5 | 56.5 | 58.5 | 60.5 | 64.2 | 66.5 | 67.5 | 68.5 | 69 | 70.5
1.5051 | 0 | 32
1.5315 | 0 | 34 | 38.5 | 41.5 | 46.8 | 51 | 54 | 56.5 | 58.5 | 62.5 | 64.8 | 66 | 67.5 | 67.8 | 69.5
1.5563 | 0 | 36
1.5798 | 0 | 38
1.6021 | 0 | 40 | 35.5 | 38.5 | 43.5 | 47.5 | 50.5 | 53.5 | 55.5 | 60 | 62.5 | 64 | 65.5 | 66 | 68
1.6232 | 0 | 42
1.6435 | 0 | 44 | 34 | 37 | 42 | 46 | 49 | 51.5 | 53.5 | 58.5 | 61.5 | 62.5 | 64 | 65 | 67
1.6628 | 0 | 46
1.6812 | 0 | 48
1.699 | 0 | 50 | 31.5 | 34.5 | 39.5 | 43.5 | 46.5 | 49 | 51 | 56.5 | 59.5 | 61 | 62.5 | 63.5 | 66
1.7404 | 0 | 55 | 30 | 32.8 | 37.5 | 41.5 | 44.5 | 47 | 49.2 | 54.5 | 58 | 59.8 | 61.5 | 62.5 | 65.2
1.7782 | 0 | 60 | 28.5 | 31.2 | 36.5 | 40 | 43 | 45.2 | 47.5 | 53.5 | 56.5 | 58.5 | 60.5 | 61.5 | 64.5
1.8129 | 0 | 65 | 27.5 | 30 | 34.8 | 38.5 | 41.5 | 44 | 46 | 51.5 | 55.5 | 57.2 | 59.5 | 60.5 | 63.8
1.8451 | 0 | 70 | 26 | 28.5 | 33.5 | 37 | 40 | 42.5 | 44.5 | 50.5 | 54.5 | 56.5 | 58.5 | 59.5 | 63.2
1.8751 | 0 | 75 | 24.5 | 27.5 | 32 | 35.5 | 38.5 | 41 | 43 | 49 | 53 | 55.5 | 57.5 | 58.5 | 62.5
1.9031 | 0 | 80 | 23.5 | 26.2 | 31 | 34.5 | 37 | 39.8 | 41.8 | 48 | 52 | 54.5 | 56.5 | 58 | 62
1.9294 | 0 | 85 | 22.5 | 25.2 | 30 | 33.5 | 36 | 38.5 | 40.5 | 46.5 | 50.8 | 53.5 | 56 | 57 | 61.5
1.9542 | 0 | 90 | 21.5 | 24 | 29 | 32.5 | 35 | 37.2 | 39.5 | 45.5 | 50 | 52.5 | 55 | 56.5 | 61
1.9777 | 0 | 95 | 20.5 | 23 | 28 | 31.2 | 34 | 36.2 | 38.5 | 44.5 | 48.8 | 51.5 | 54.2 | 55.8 | 60.2
2 | 0 | 100 | 19.5 | 22 | 27 | 30.2 | 32.5 | 35.2 | 37.5 | 43.5 | 48 | 50.5 | 53.5 | 55 | 60
2.0414 | 0 | 110
2.0792 | 0 | 120
2.1139 | 0 | 130
2.1461 | 0 | 140
2.1761 | 0 | 150 | 10.5 | 13.5 | 18 | 21.2 | 24 | 26.5 | 28.5 | 34.8 | 40 | 43.2 | 46.8 | 49 | 55.5
2.2041 | 0 | 160
2.2304 | 0 | 170
2.2553 | 0 | 180
2.2788 | 0 | 190
2.301 | 0 | 200 | 4 | 6.5 | 11 | 14.5 | 17.5 | 19.8 | 21.5 | 28 | 33 | 37 | 41 | 44 | 52
2.3424 | 0 | 220
2.3802 | 0 | 240 | -0.5 | 2 | 6.5 | 10 | 12.5 | 14.8 | 16.5 | 23.2 | 28.5 | 32.5 | 37 | 40.2 | 49.5
2.415 | 0 | 260
2.4472 | 0 | 280
2.4771 | 0 | 300 | -7.5 | -5 | 0 | 3.5 | 6 | 8.5 | 10.5 | 17 | 22.5 | 26.5 | 32 | 35 | 46
2.5051 | 0 | 320
2.5315 | 0 | 340 | -11.5 | -9 | -4 | -0.5 | 2 | 4.5 | 6.5 | 13.5 | 18.5 | 23 | 28.5 | 32 | 44
2.5563 | 0 | 360
2.5798 | 0 | 380
2.6021 | 0 | 400 | -17.5 | -15 | -10 | -6.5 | -3.5 | -1.5 | 1 | 7.5 | 13 | 18 | 23.5 | 27.5 | 40.8
2.6232 | 0 | 420
2.6435 | 0 | 440 | -21.5 | -18.5 | -14 | -10 | -7.5 | -5 | -3 | 4 | 10 | 14.5 | 20.5 | 24.5 | 39
2.6628 | 0 | 460
2.6812 | 0 | 480
2.699 | 0 | 500 | -27.5 | -24.5 | -19.5 | -15.5 | -13 | -10.5 | -8.5 | -1.5 | 4.5 | 9.5 | 16 | 20 | 36
2.7404 | 0 | 550
2.7782 | 0 | 600
2.8129 | 0 | 650
2.8451 | 0 | 700
2.8751 | 0 | 750
2.9031 | 0 | 800
2.9294 | 0 | 850
2.9542 | 0 | 900
2.9777 | 0 | 950
3 | 0 | 1000

## 970-1030 (hidden)
970 | 1030 | dB sobre 1 mV /m Curvas : 970-1030 kHz (CIGV)
|  |  | 0.5 | 1 | 2 | 3 | 4 | 5 | 6 | 10 | 15 | 20 | 30 | 40 | 5000 | Conductividad
1.1703 | -5 | 14.8 |  | 55.5837 | 60.9762 | 64.8987 | 67.4802 | 69.2229 | 70.677 | 73.0685 |  | 74.884 |  |  | 76.6189 | Intensidad de Campo
|  |  |  | 0.00061295 | 2.8272e-05 | 0.00024567 | 0.00068937 | 2.146e-06 | 4.9412e-06 | 0.00010164 |  | 4.5575e-06 |  |  | 0.00080265
|  | 67.2757 |  | 7.6197 | 10.3403 | 12.8426 | 14.9903 | 16.8107 | 18.677 | 23.1509 |  | 29.3238 |  |  | 43.7884 | Distancias
|  | Kms | 0.5 | 1 | 2 | 3 | 4 | 5 | 6 | 10 | 15 | 20 | 30 | 40 | 5000
0 | 0 | 1 | 93.5 | 95.5 | 97.5 | 98.5 | 98.5 | 98.8 | 99 | 99.2 | 99.5 | 99.8 | 99.8 | 99.8 | 100
0.041393 | 0 | 1.1
0.079181 | 0 | 1.2
0.11394 | 0 | 1.3
0.14613 | 0 | 1.4
0.17609 | 0 | 1.5 | 88.5 | 90.5 | 93.2 | 94.5 | 94.8 | 95 | 95.2 | 95.8 | 95.8 | 95.8 | 95.8 | 96 | 96.5
0.20412 | 0 | 1.6
0.23045 | 0 | 1.7
0.25527 | 0 | 1.8
0.27875 | 0 | 1.9
0.30103 | 0 | 2 | 84.5 | 87 | 90 | 91.2 | 91.8 | 92.5 | 93 | 93.5 | 93.5 | 93.5 | 93.5 | 93.8 | 94
0.34242 | 0 | 2.2
0.38021 | 0 | 2.4 | 82 | 84.5 | 88 | 89.5 | 90 | 90.5 | 91 | 91.5 | 91.8 | 91.8 | 91.8 | 92 | 92.5
0.41497 | 0 | 2.6
0.44716 | 0 | 2.8
0.47712 | 0 | 3 | 78.8 | 82.5 | 85.5 | 87 | 88 | 88.5 | 89 | 89.5 | 89.8 | 89.8 | 89.8 | 90 | 90.5
0.50515 | 0 | 3.2
0.53148 | 0 | 3.4 | 77 | 80 | 83.8 | 85.5 | 86.5 | 87 | 87.5 | 88.5 | 88.8 | 89 | 89.2 | 89.5 | 89.5
0.5563 | 0 | 3.6
0.57978 | 0 | 3.8
0.60206 | 0 | 4 | 74.5 | 77.5 | 82.8 | 83.8 | 84.8 | 85.5 | 86 | 86.5 | 86.8 | 87 | 87.2 | 87.5 | 88
0.62325 | 0 | 4.2
0.64345 | 0 | 4.4 | 73 | 76 | 80.2 | 82.5 | 83.8 | 84.5 | 85 | 86 | 86.5 | 86.8 | 86.8 | 87 | 87.5
0.66276 | 0 | 4.6
0.68124 | 0 | 4.8
0.69897 | 0 | 5 | 70.8 | 74 | 78.5 | 81 | 82.2 | 83 | 83.5 | 84.5 | 85 | 85.5 | 85.5 | 85.8 | 86
0.74036 | 0 | 5.5 | 69.5 | 72.5 | 77.5 | 80 | 81.2 | 82.2 | 82.5 | 83.5 | 84 | 84.5 | 84.8 | 85 | 85.5
0.77815 | 0 | 6 | 68 | 71.5 | 76 | 78.5 | 80 | 80.8 | 82 | 83 | 83.5 | 83.8 | 84 | 84 | 84.5
0.81291 | 0 | 6.5 | 66.5 | 70 | 74.8 | 77.5 | 79.2 | 80 | 80.5 | 82 | 82.5 | 83 | 83.5 | 83.8 | 84
0.8451 | 0 | 7 | 65.5 | 68.5 | 73.5 | 76.5 | 78 | 79 | 80 | 81.2 | 82 | 82.5 | 83 | 83 | 83.5
0.87506 | 0 | 7.5 | 64.5 | 67.5 | 72.5 | 75.5 | 77.2 | 78.5 | 79 | 80.5 | 81 | 81.5 | 82 | 82.2 | 82.5
0.90309 | 0 | 8 | 63.5 | 66.5 | 71.5 | 74.5 | 76.5 | 77.5 | 78.5 | 79.8 | 80.5 | 81 | 81.5 | 81.8 | 82
0.92942 | 0 | 8.5 | 62 | 65.5 | 70.5 | 73.5 | 75.5 | 76.5 | 77.5 | 79 | 80 | 80.5 | 81 | 81.2 | 81.5
0.95424 | 0 | 9 | 61 | 64.5 | 69.5 | 73 | 74.8 | 76 | 77 | 78.5 | 79.5 | 80 | 80.5 | 80.8 | 81
0.97772 | 0 | 9.5 | 60.2 | 63.5 | 69 | 72.2 | 74 | 75.5 | 76.5 | 78 | 79 | 79.5 | 80 | 80.2 | 80.5
1 | 0 | 10 | 59.5 | 62.5 | 68 | 71.5 | 73.5 | 74.8 | 75.5 | 77.5 | 78.5 | 79 | 79.5 | 79.8 | 80
1.0414 | 0 | 11
1.0792 | 0 | 12
1.1139 | 0 | 13
1.1461 | 0 | 14
1.1761 | 0 | 15 | 52.5 | 55.5 | 61 | 65 | 67.2 | 69.2 | 70.5 | 72.8 | 74 | 74.8 | 75.5 | 75.8 | 76.5
1.2041 | 0 | 16
1.2304 | 0 | 17
1.2553 | 0 | 18
1.2788 | 0 | 19
1.301 | 0 | 20 | 47.5 | 50 | 55.5 | 59.8 | 62.5 | 64.5 | 66.5 | 69.2 | 70.8 | 71.5 | 72.5 | 73 | 74
1.3424 | 0 | 22
1.3802 | 0 | 24 | 44 | 47 | 52.5 | 56.5 | 59.5 | 61.5 | 63.5 | 66.8 | 68.5 | 69.5 | 70.5 | 71 | 72.5
1.415 | 0 | 26
1.4472 | 0 | 28
1.4771 | 0 | 30 | 40 | 43 | 48 | 52 | 55.5 | 57.5 | 59.5 | 63.5 | 66 | 67 | 68 | 68.8 | 70.5
1.5051 | 0 | 32
1.5315 | 0 | 34 | 38 | 40.5 | 45.8 | 49.8 | 53 | 55.5 | 57.5 | 61.8 | 64.2 | 65.5 | 67 | 67.5 | 69.5
1.5563 | 0 | 36
1.5798 | 0 | 38
1.6021 | 0 | 40 | 35 | 37.5 | 42.5 | 46.5 | 49.5 | 52.2 | 54.5 | 59.2 | 62 | 63.5 | 65 | 66 | 68
1.6232 | 0 | 42
1.6435 | 0 | 44 | 33.5 | 36 | 40.5 | 44.5 | 47.8 | 50.5 | 52.5 | 57.5 | 60.5 | 62.2 | 64 | 64.8 | 67.2
1.6628 | 0 | 46
1.6812 | 0 | 48
1.699 | 0 | 50 | 31.2 | 33.8 | 38.5 | 42 | 45.5 | 47.8 | 50 | 55.2 | 58.5 | 60.5 | 62.5 | 63.5 | 66
1.7404 | 0 | 55 | 29.5 | 32 | 36.5 | 40.5 | 43.5 | 46 | 48 | 53.5 | 57.5 | 59.2 | 61.2 | 62 | 65.2
1.7782 | 0 | 60 | 28 | 30.5 | 35.5 | 38.8 | 41.5 | 44 | 46.5 | 52 | 55.8 | 58 | 60 | 61.2 | 64.5
1.8129 | 0 | 65 | 26.5 | 29 | 33.5 | 37.2 | 40.2 | 42.5 | 44.5 | 50.5 | 54.5 | 56.5 | 59 | 60 | 64
1.8451 | 0 | 70 | 25.2 | 27.8 | 32.5 | 35.8 | 38.5 | 41 | 43.2 | 49 | 53.2 | 55.5 | 58 | 59.2 | 63.2
1.8751 | 0 | 75 | 24 | 26.5 | 31.2 | 34.5 | 37.2 | 39.8 | 41.5 | 47.5 | 52 | 54.5 | 57 | 58.5 | 62.5
1.9031 | 0 | 80 | 22.8 | 25.5 | 30 | 33.2 | 36 | 38.5 | 40.5 | 46.5 | 50.8 | 53.5 | 56 | 57.5 | 62
1.9294 | 0 | 85 | 21.5 | 24.2 | 28.8 | 32.2 | 35 | 37.2 | 39.5 | 45.5 | 49.8 | 52.5 | 55.2 | 56.5 | 61.5
1.9542 | 0 | 90 | 20.5 | 23.2 | 27.5 | 31 | 33.5 | 36 | 38 | 44.5 | 48.8 | 51.5 | 54.5 | 56 | 60.8
1.9777 | 0 | 95 | 19.5 | 22.2 | 26.5 | 30 | 32.5 | 35 | 37 | 43 | 48 | 50.5 | 53.5 | 55.2 | 60.2
2 | 0 | 100 | 18.5 | 21 | 25.5 | 29 | 31.5 | 34 | 36 | 42 | 47 | 49.5 | 52.5 | 54.5 | 60
2.0414 | 0 | 110
2.0792 | 0 | 120
2.1139 | 0 | 130
2.1461 | 0 | 140
2.1761 | 0 | 150 | 10 | 12.5 | 17 | 20.2 | 22.8 | 25 | 27 | 33.2 | 38.8 | 41.5 | 46 | 48 | 55.5
2.2041 | 0 | 160
2.2304 | 0 | 170
2.2553 | 0 | 180
2.2788 | 0 | 190
2.301 | 0 | 200 | 3 | 5.5 | 10 | 13.2 | 16 | 18.5 | 20 | 26.5 | 31.8 | 35.2 | 40 | 43 | 51.8
2.3424 | 0 | 220
2.3802 | 0 | 240 | -1.5 | 1 | 5.2 | 8.5 | 11.2 | 13.5 | 15.5 | 21.5 | 27 | 30.5 | 35.8 | 39 | 49.5
2.415 | 0 | 260
2.4472 | 0 | 280
2.4771 | 0 | 300 | -8 | -6 | -1.5 | 2 | 4.8 | 7 | 9 | 15.2 | 21 | 24.5 | 30.2 | 33.5 | 45.8
2.5051 | 0 | 320
2.5315 | 0 | 340 | -12.5 | -10 | -5.5 | -2 | 0.5 | 3 | 5 | 11.5 | 16.5 | 19 | 27 | 30 | 44
2.5563 | 0 | 360
2.5798 | 0 | 380
2.6021 | 0 | 400 | -18.5 | -16 | -11.5 | -8 | -5 | -3 | -1 | 5.5 | 11 | 15.5 | 22 | 24.8 | 41
2.6232 | 0 | 420
2.6435 | 0 | 440 | -22.5 | -20 | -15.5 | -12 | -9 | -7 | -5 | 2 | 8 | 12 | 18.5 | 22.8 | 39
2.6628 | 0 | 460
2.6812 | 0 | 480
2.699 | 0 | 500 | -28.5 | -26 | -21 | -18 | -15 | -12.5 | -10 | -3.5 | 2.5 | 7 | 14.2 | 18 | 36
2.7404 | 0 | 550
2.7782 | 0 | 600
2.8129 | 0 | 650
2.8451 | 0 | 700
2.8751 | 0 | 750
2.9031 | 0 | 800
2.9294 | 0 | 850
2.9542 | 0 | 900
2.9777 | 0 | 950
3 | 0 | 1000

## 1040-1100 (hidden)
1040 | 1100 | dB sobre 1 mV /m Curvas : 1040-1100 kHz (CIGV)
|  |  | 0.5 | 1 | 2 | 3 | 4 | 5 | 6 | 10 | 15 | 20 | 30 | 40 | 5000 | Conductividad
2.1761 | -5 | 150 |  | 11.7353 | 15.8522 | 18.9218 | 21.4268 | 23.6892 | 25.4804 | 31.7367 |  | 40.473 |  |  | 55.5442 | Intensidad de Campo
|  |  |  | 0.00011224 | 0.00010679 | 0.00012242 | 0.00018015 | 0.00025388 | 0.00027681 | 0.00067591 |  | 1.9304e-06 |  |  | 0.00067681
|  | 25.5 |  | 75.6929 | 94.563 | 110.6959 | 124.8604 | 138.3154 | 149.8685 | 194.5121 |  | 272.8118 |  |  | 722.2993 | Distancias
|  | Kms | 0.5 | 1 | 2 | 3 | 4 | 5 | 6 | 10 | 15 | 20 | 30 | 40 | 5000
0 | 0 | 1 | 93.2 | 95 | 97.2 | 98.2 | 98.5 | 98.8 | 99 | 99.2 | 99.5 | 99.5 | 99.8 | 99.8 | 100
0.041393 | 0 | 1.1
0.079181 | 0 | 1.2
0.11394 | 0 | 1.3
0.14613 | 0 | 1.4
0.17609 | 0 | 1.5 | 87.8 | 90.2 | 92.8 | 94 | 94.5 | 94.8 | 95.5 | 95.8 | 95.8 | 95.8 | 95.8 | 96 | 96.5
0.20412 | 0 | 1.6
0.23045 | 0 | 1.7
0.25527 | 0 | 1.8
0.27875 | 0 | 1.9
0.30103 | 0 | 2 | 84 | 86.5 | 89.5 | 91 | 91.8 | 92.2 | 92.5 | 92.8 | 93 | 93.2 | 93.5 | 93.8 | 94
0.34242 | 0 | 2.2
0.38021 | 0 | 2.4 | 81.5 | 84 | 87.5 | 89 | 90 | 90.2 | 91 | 91.2 | 91.5 | 91.8 | 91.8 | 92 | 92.5
0.41497 | 0 | 2.6
0.44716 | 0 | 2.8
0.47712 | 0 | 3 | 78 | 80.8 | 84.5 | 86.5 | 87.5 | 88 | 89 | 89.2 | 89.5 | 89.8 | 89.8 | 90 | 90.5
0.50515 | 0 | 3.2
0.53148 | 0 | 3.4 | 76.2 | 79.2 | 83 | 85.2 | 86.2 | 86.5 | 87 | 87.8 | 88.5 | 88.8 | 89 | 89.2 | 89.5
0.5563 | 0 | 3.6
0.57978 | 0 | 3.8
0.60206 | 0 | 4 | 73.8 | 76.5 | 81 | 83.2 | 84.5 | 85 | 85.5 | 86.5 | 87 | 87.5 | 87.5 | 87.8 | 88
0.62325 | 0 | 4.2
0.64345 | 0 | 4.4 | 72.5 | 75.2 | 79.5 | 82 | 83.5 | 84.2 | 84.5 | 86 | 86.5 | 86.8 | 86.8 | 87 | 87.2
0.66276 | 0 | 4.6
0.68124 | 0 | 4.8
0.69897 | 0 | 5 | 70.5 | 73.2 | 77.8 | 80.2 | 81.8 | 82.5 | 83 | 84 | 84.5 | 84.8 | 85 | 85.5 | 86
0.74036 | 0 | 5.5 | 68.8 | 71.8 | 76.5 | 79.2 | 80.5 | 81.5 | 82.5 | 83.5 | 84 | 84.2 | 84.5 | 84.8 | 85.2
0.77815 | 0 | 6 | 67.2 | 70.5 | 75.2 | 78 | 79.5 | 80.5 | 81 | 82.5 | 83 | 83.5 | 83.8 | 84 | 84.2
0.81291 | 0 | 6.5 | 66 | 69.2 | 74 | 76.8 | 78.5 | 79.5 | 80.5 | 82 | 82.5 | 83 | 83.2 | 83.5 | 83.8
0.8451 | 0 | 7 | 64.8 | 68 | 72.8 | 75.8 | 77.5 | 78.5 | 79.5 | 81 | 81.5 | 82 | 82.5 | 82.8 | 83.2
0.87506 | 0 | 7.5 | 63.5 | 66.5 | 71.8 | 74.8 | 76.5 | 77.5 | 78.5 | 80.2 | 81 | 81.5 | 82 | 82 | 82.5
0.90309 | 0 | 8 | 62.5 | 65.5 | 70.5 | 74 | 76 | 76.8 | 78 | 79.5 | 80.5 | 81 | 81.2 | 81.5 | 82
0.92942 | 0 | 8.5 | 61.5 | 64.5 | 69.5 | 73 | 75 | 76 | 77 | 78.8 | 80 | 80.5 | 80.8 | 81 | 81.2
0.95424 | 0 | 9 | 60.5 | 63.5 | 68.8 | 72 | 74 | 75.5 | 76.5 | 78.2 | 79 | 79.5 | 79.8 | 80.2 | 80.5
0.97772 | 0 | 9.5 | 59.5 | 62.5 | 68 | 71.2 | 73.5 | 74.5 | 75.5 | 77.8 | 78.5 | 79 | 79.5 | 79.8 | 80.2
1 | 0 | 10 | 59 | 61.5 | 67.2 | 70.5 | 72.5 | 74 | 75 | 77 | 78 | 78.5 | 79 | 79.5 | 80
1.0414 | 0 | 11
1.0792 | 0 | 12
1.1139 | 0 | 13
1.1461 | 0 | 14
1.1761 | 0 | 15 | 51.5 | 54.5 | 60 | 63.8 | 66.5 | 68 | 69.5 | 72.5 | 74 | 74.5 | 75 | 75.8 | 76.5
1.2041 | 0 | 16
1.2304 | 0 | 17
1.2553 | 0 | 18
1.2788 | 0 | 19
1.301 | 0 | 20 | 46.8 | 49.5 | 54.5 | 58.5 | 61.5 | 63.5 | 65.2 | 68.8 | 70.5 | 71.5 | 72.5 | 73 | 74
1.3424 | 0 | 22
1.3802 | 0 | 24 | 43.5 | 46 | 51.2 | 55.2 | 58.2 | 60.5 | 62.2 | 66 | 68.2 | 69.2 | 70.5 | 71 | 72.5
1.415 | 0 | 26
1.4472 | 0 | 28
1.4771 | 0 | 30 | 39.5 | 42 | 47 | 51 | 54 | 56.5 | 58.5 | 62.8 | 65.5 | 66.5 | 68 | 68.5 | 70.5
1.5051 | 0 | 32
1.5315 | 0 | 34 | 37.2 | 39.8 | 44.5 | 48.5 | 51.5 | 54 | 56 | 60.8 | 63.5 | 65.2 | 66.5 | 67.2 | 69.5
1.5563 | 0 | 36
1.5798 | 0 | 38
1.6021 | 0 | 40 | 34.5 | 36.8 | 41.5 | 45.2 | 48.5 | 50.8 | 52.8 | 58 | 61.2 | 63 | 64.5 | 65.5 | 68
1.6232 | 0 | 42
1.6435 | 0 | 44 | 32.8 | 35 | 40 | 43.2 | 46.5 | 48.8 | 51 | 56.5 | 60 | 61.5 | 63.5 | 64.5 | 67.2
1.6628 | 0 | 46
1.6812 | 0 | 48
1.699 | 0 | 50 | 30.8 | 33 | 37.5 | 41 | 44 | 46.5 | 48.5 | 54.5 | 58 | 60 | 62 | 63 | 66
1.7404 | 0 | 55 | 28.8 | 31.2 | 35.5 | 39.2 | 42 | 44.5 | 46.5 | 52.5 | 56.2 | 58.5 | 60.5 | 61.8 | 65.2
1.7782 | 0 | 60 | 27.5 | 29.5 | 34.2 | 37.5 | 40.5 | 42.5 | 44.5 | 50.8 | 54.8 | 57 | 59.5 | 60.8 | 64.5
1.8129 | 0 | 65 | 26 | 28.2 | 32.8 | 36 | 38.8 | 41.5 | 43 | 49 | 53.5 | 56 | 58.5 | 59.8 | 64
1.8451 | 0 | 70 | 24.5 | 27 | 31.5 | 34.8 | 37.5 | 39.5 | 41.5 | 47.8 | 52 | 54.5 | 57.5 | 58.8 | 63.2
1.8751 | 0 | 75 | 23.5 | 25.8 | 30.2 | 33.5 | 36 | 38.5 | 40.2 | 46.5 | 50.8 | 53.5 | 56.5 | 58 | 62.2
1.9031 | 0 | 80 | 22.5 | 24.5 | 29 | 32.2 | 35 | 37 | 39 | 45 | 49.5 | 52.5 | 55.5 | 57.2 | 62
1.9294 | 0 | 85 | 21 | 23.5 | 27.5 | 31 | 33.5 | 36 | 38 | 44 | 48.5 | 51.5 | 54.5 | 56 | 61.5
1.9542 | 0 | 90 | 20 | 22.5 | 26.5 | 30 | 32.5 | 34.5 | 36.5 | 43 | 47.5 | 50.5 | 53.5 | 55.5 | 60.8
1.9777 | 0 | 95 | 19 | 21.5 | 25.5 | 28.8 | 31.5 | 33.5 | 35.5 | 41.5 | 46.5 | 49.5 | 52.5 | 54.5 | 60.2
2 | 0 | 100 | 18 | 20.5 | 24.5 | 27.8 | 30.5 | 32.5 | 34.5 | 40.5 | 45.5 | 48.5 | 52 | 54 | 60
2.0414 | 0 | 110
2.0792 | 0 | 120
2.1139 | 0 | 130
2.1461 | 0 | 140
2.1761 | 0 | 150 | 9.5 | 11.5 | 15.5 | 19 | 21.5 | 24 | 25.5 | 31.5 | 37 | 40.5 | 44.5 | 47 | 55.5
2.2041 | 0 | 160
2.2304 | 0 | 170
2.2553 | 0 | 180
2.2788 | 0 | 190
2.301 | 0 | 200 | 2.5 | 4.5 | 9 | 12.2 | 14.5 | 17 | 19 | 24.8 | 30 | 33.8 | 38.5 | 41.5 | 52
2.3424 | 0 | 220
2.3802 | 0 | 240 | -2.5 | 0 | 4.5 | 7.2 | 10 | 12 | 14 | 20 | 25 | 29 | 34.5 | 37.5 | 49.5
2.415 | 0 | 260
2.4472 | 0 | 280
2.4771 | 0 | 300 | -9.5 | -7 | -3 | -0.5 | 3 | 5.2 | 7.2 | 13.5 | 19.5 | 22.5 | 28.5 | 32 | 46
2.5051 | 0 | 320
2.5315 | 0 | 340 | -13.5 | -11.2 | -7 | -3.5 | -1 | 1 | 3.2 | 9.5 | 14.5 | 19 | 22.5 | 28.5 | 44
2.5563 | 0 | 360
2.5798 | 0 | 380
2.6021 | 0 | 400 | -19.8 | -17.2 | -13 | -9.5 | -7 | -4.5 | -3 | 4 | 9 | 13.5 | 20 | 24 | 40.8
2.6232 | 0 | 420
2.6435 | 0 | 440 | -23.8 | -20.9 | -17 | -13 | -11 | -8.5 | -6.5 | 0 | 5.5 | 10 | 17 | 20.5 | 38.5
2.6628 | 0 | 460
2.6812 | 0 | 480
2.699 | 0 | 500 | -27.8 | -27 | -22.5 | -19.5 | -16 | -15 | -12.5 | -5.8 | 0.5 | 5 | 12 | 16 | 35.8
2.7404 | 0 | 550
2.7782 | 0 | 600
2.8129 | 0 | 650
2.8451 | 0 | 700
2.8751 | 0 | 750
2.9031 | 0 | 800
2.9294 | 0 | 850
2.9542 | 0 | 900
2.9777 | 0 | 950
3 | 0 | 1000

## 1110-1170 (hidden)
1110 | 1170 | dB sobre 1 mV /m Curvas : 1110-1170 kHz (CIGV)
|  |  | 0.5 | 1 | 2 | 3 | 4 | 5 | 6 | 10 | 15 | 20 | 30 | 40 | 5000 | Conductividad
1.1931 | -5 | 15.6 |  | 52.6846 | 57.9163 | 61.808 | 64.305 | 66.2939 | 67.9854 | 71.326 |  | 73.819 |  |  | 76.124 | Intensidad de Campo
|  |  |  | 9.4244e-06 | 0.0003147 | 2.3403e-06 | 8.4614e-06 | 2.9014e-05 | 8.0142e-05 | 0.00060644 |  | 2.546e-05 |  |  | 0.0001265
|  | 62.4988 |  | 8.9936 | 12.0963 | 15.0057 | 17.3094 | 19.5571 | 21.7694 | 28.4539 |  | 39.1371 |  |  | 74.8272 | Distancias
|  | Kms | 0.5 | 1 | 2 | 3 | 4 | 5 | 6 | 10 | 15 | 20 | 30 | 40 | 5000
0 | 0 | 1 | 92.5 | 94.5 | 96.8 | 98.2 | 98.5 | 98.8 | 99 | 99.2 | 99.5 | 99.5 | 99.8 | 99.8 | 100
0.041393 | 0 | 1.1
0.079181 | 0 | 1.2
0.11394 | 0 | 1.3
0.14613 | 0 | 1.4
0.17609 | 0 | 1.5 | 87.5 | 89.5 | 92.5 | 93.8 | 94.5 | 94.8 | 95 | 95.5 | 95.8 | 95.8 | 96 | 96 | 96.5
0.20412 | 0 | 1.6
0.23045 | 0 | 1.7
0.25527 | 0 | 1.8
0.27875 | 0 | 1.9
0.30103 | 0 | 2 | 83.5 | 86 | 89 | 90.8 | 91.8 | 92.2 | 92.5 | 93 | 93.5 | 93.5 | 93.8 | 93.8 | 94
0.34242 | 0 | 2.2
0.38021 | 0 | 2.4 | 80.8 | 83.5 | 87 | 88.8 | 89.8 | 90.2 | 90.5 | 91 | 91.5 | 91.5 | 91.8 | 91.8 | 92.5
0.41497 | 0 | 2.6
0.44716 | 0 | 2.8
0.47712 | 0 | 3 | 77.5 | 80 | 84 | 86 | 87.2 | 88 | 88.2 | 89 | 89.5 | 89.5 | 89.8 | 90 | 90.5
0.50515 | 0 | 3.2
0.53148 | 0 | 3.4 | 75.5 | 78.5 | 82.5 | 84.5 | 85.8 | 86.5 | 86.8 | 88 | 88.5 | 88.5 | 88.8 | 88.8 | 89.5
0.5563 | 0 | 3.6
0.57978 | 0 | 3.8
0.60206 | 0 | 4 | 73.2 | 76 | 80.2 | 82.5 | 83.8 | 84.8 | 85.5 | 86 | 86.5 | 86.8 | 87 | 87.5 | 88
0.62325 | 0 | 4.2
0.64345 | 0 | 4.4 | 71.5 | 74.5 | 79 | 81.5 | 82.8 | 83.8 | 84.5 | 85.5 | 86 | 86.2 | 86.5 | 86.5 | 87.2
0.66276 | 0 | 4.6
0.68124 | 0 | 4.8
0.69897 | 0 | 5 | 69.5 | 72.5 | 77.2 | 79.8 | 81.2 | 82 | 83.5 | 84.2 | 84.5 | 84.8 | 85.2 | 85.5 | 86
0.74036 | 0 | 5.5 | 68 | 70.8 | 75.5 | 78.5 | 80 | 81 | 81.8 | 83.2 | 83.5 | 84 | 84.2 | 84.5 | 85.2
0.77815 | 0 | 6 | 66.5 | 69.5 | 74.2 | 77.2 | 79 | 80 | 80.8 | 82.2 | 82.5 | 83 | 83.2 | 83.5 | 84.2
0.81291 | 0 | 6.5 | 65.5 | 68 | 73 | 76 | 78 | 79 | 80 | 81.2 | 82 | 82.5 | 82.8 | 83 | 83.8
0.8451 | 0 | 7 | 64 | 67 | 71.8 | 75.2 | 77 | 78 | 79 | 80.8 | 81.2 | 82 | 82.2 | 82.5 | 83.2
0.87506 | 0 | 7.5 | 62.8 | 65.8 | 70.8 | 74 | 76 | 77 | 78 | 79.8 | 80.5 | 81 | 81.2 | 82 | 82.5
0.90309 | 0 | 8 | 62 | 64.5 | 69.8 | 73 | 75 | 76.2 | 77.2 | 79.2 | 80 | 80.5 | 80.8 | 81.5 | 82
0.92942 | 0 | 8.5 | 60.8 | 63.5 | 68.5 | 72 | 74 | 75.5 | 76.5 | 78.5 | 79.5 | 80 | 80.5 | 81 | 81.5
0.95424 | 0 | 9 | 59.8 | 62.5 | 67.8 | 71.5 | 73.2 | 74.5 | 75.8 | 77.8 | 79 | 79.5 | 80 | 80.5 | 81
0.97772 | 0 | 9.5 | 58.8 | 61.5 | 66.8 | 70.2 | 72.5 | 74 | 75 | 77.2 | 78.5 | 79 | 79.5 | 80 | 80.5
1 | 0 | 10 | 58 | 60.5 | 65.8 | 69.5 | 71.5 | 73.2 | 74.2 | 76.5 | 77.8 | 78.5 | 79 | 79.5 | 80
1.0414 | 0 | 11
1.0792 | 0 | 12
1.1139 | 0 | 13
1.1461 | 0 | 14
1.1761 | 0 | 15 | 50.8 | 53.5 | 58.8 | 62.5 | 65.2 | 67 | 68.8 | 71.8 | 73.5 | 74 | 75 | 75.8 | 76.5
1.2041 | 0 | 16
1.2304 | 0 | 17
1.2553 | 0 | 18
1.2788 | 0 | 19
1.301 | 0 | 20 | 46 | 48.5 | 53.5 | 57.2 | 60.2 | 62.5 | 64 | 67.8 | 70 | 71 | 72 | 72.5 | 74
1.3424 | 0 | 22
1.3802 | 0 | 24 | 42.5 | 45 | 49.8 | 54 | 56.5 | 59 | 61 | 65 | 67.5 | 68.8 | 70 | 70.5 | 72.5
1.415 | 0 | 26
1.4472 | 0 | 28
1.4771 | 0 | 30 | 38.5 | 40.8 | 45.8 | 49.5 | 52.5 | 55 | 57 | 61.8 | 64.5 | 66 | 67.5 | 68.5 | 70.5
1.5051 | 0 | 32
1.5315 | 0 | 34 | 36.5 | 39 | 43.5 | 47.2 | 50 | 52.5 | 54.5 | 59.8 | 62.8 | 64.5 | 66 | 67 | 69.5
1.5563 | 0 | 36
1.5798 | 0 | 38
1.6021 | 0 | 40 | 33.5 | 36 | 40.5 | 44 | 46.8 | 49.2 | 51.5 | 57 | 60.2 | 62 | 64 | 65 | 68
1.6232 | 0 | 42
1.6435 | 0 | 44 | 32 | 34.2 | 38.5 | 42 | 45 | 47.5 | 49.5 | 55.2 | 59 | 60.8 | 63 | 64 | 67.2
1.6628 | 0 | 46
1.6812 | 0 | 48
1.699 | 0 | 50 | 30 | 32 | 36.2 | 39.8 | 42.5 | 45 | 47 | 52.8 | 56.5 | 59.2 | 61.5 | 62.5 | 66
1.7404 | 0 | 55 | 28 | 30.2 | 34.5 | 38 | 40.5 | 43 | 45 | 51 | 55 | 57.5 | 60 | 61 | 65.2
1.7782 | 0 | 60 | 26.5 | 28.5 | 33 | 36.5 | 39 | 41.2 | 43 | 49.2 | 53.5 | 56 | 59 | 60 | 64.2
1.8129 | 0 | 65 | 25.5 | 27.5 | 31.5 | 35 | 37.5 | 39.8 | 41.5 | 47.5 | 52.2 | 55 | 57.8 | 59.2 | 63.8
1.8451 | 0 | 70 | 24 | 26 | 30.2 | 33.5 | 36 | 38.2 | 40.2 | 46 | 50.8 | 53.5 | 56.5 | 58 | 63
1.8751 | 0 | 75 | 22.8 | 24.5 | 29 | 32.5 | 35 | 37 | 39 | 44.5 | 49.5 | 52.5 | 55.5 | 57 | 62.5
1.9031 | 0 | 80 | 21.5 | 23.5 | 27.8 | 31.2 | 33.5 | 35.8 | 37.5 | 43.5 | 48.5 | 51.5 | 54.5 | 56.2 | 62
1.9294 | 0 | 85 | 20.5 | 22.5 | 26.5 | 29.8 | 32.5 | 34.5 | 36.5 | 42 | 47.2 | 50 | 53.5 | 55.5 | 61.5
1.9542 | 0 | 90 | 19 | 21 | 25.5 | 25.8 | 31.2 | 33.2 | 35 | 41 | 46.2 | 49 | 52.5 | 54.5 | 61
1.9777 | 0 | 95 | 18 | 20.2 | 24.5 | 27.8 | 30 | 32.2 | 34 | 40 | 45.2 | 48 | 52 | 53.8 | 60.2
2 | 0 | 100 | 17.2 | 19.2 | 23 | 26.5 | 29.2 | 31.2 | 33 | 39 | 44.2 | 47 | 51 | 53 | 59.8
2.0414 | 0 | 110
2.0792 | 0 | 120
2.1139 | 0 | 130
2.1461 | 0 | 140
2.1761 | 0 | 150 | 8.5 | 10.5 | 14.8 | 17.5 | 20.2 | 22.5 | 24 | 30 | 35.2 | 38.5 | 41.5 | 46 | 55.2
2.2041 | 0 | 160
2.2304 | 0 | 170
2.2553 | 0 | 180
2.2788 | 0 | 190
2.301 | 0 | 200 | 1.5 | 3.5 | 7.5 | 10.8 | 13.5 | 15.5 | 17 | 23 | 28 | 32 | 37 | 40 | 51.5
2.3424 | 0 | 220
2.3802 | 0 | 240 | -3.5 | -1.5 | 2.8 | 6 | 8.5 | 10.8 | 12.5 | 18 | 23.5 | 27 | 32.8 | 36 | 49.2
2.415 | 0 | 260
2.4472 | 0 | 280
2.4771 | 0 | 300 | -10.5 | -8 | -4 | -1 | 1.8 | 4 | 7.5 | 11.5 | 17.5 | 20.8 | 26.8 | 30.5 | 45.8
2.5051 | 0 | 320
2.5315 | 0 | 340 | -14.5 | -12.5 | -8.5 | -5 | -2.5 | -0.5 | 1.5 | 7.5 | 11.5 | 16.5 | 23 | 26.5 | 43
2.5563 | 0 | 360
2.5798 | 0 | 380
2.6021 | 0 | 400 | -21 | -19 | -14.5 | -11 | -9 | -6.8 | -5 | 2 | 7 | 11 | 18 | 22 | 40.5
2.6232 | 0 | 420
2.6435 | 0 | 440 | -25 | -23 | -19 | -15 | -12.5 | -10.8 | -10.5 | -2 | 3 | 7.5 | 14.5 | 18.5 | 38.5
2.6628 | 0 | 460
2.6812 | 0 | 480
2.699 | 0 | 500 | -31 | -27 | -25 | -21 | -19 | -16 | -14 | -8 | -2 | 2 | 9.5 | 14 | 35.5
2.7404 | 0 | 550
2.7782 | 0 | 600
2.8129 | 0 | 650
2.8451 | 0 | 700
2.8751 | 0 | 750
2.9031 | 0 | 800
2.9294 | 0 | 850
2.9542 | 0 | 900
2.9777 | 0 | 950
3 | 0 | 1000

## 1180-1240 (hidden)
1180 | 1240 | dB sobre 1 mV /m Curvas : 1180-1240 kHz (CIGV)
|  |  | 0.5 | 1 | 2 | 3 | 4 | 5 | 6 | 10 | 15 | 20 | 30 | 40 | 5000 | Conductividad
1.0748 | -5 | 11.88 |  | 56.7815 | 61.6325 | 65.3577 | 67.871 | 69.726 | 71.1898 | 74.2904 |  | 76.48 |  |  | 78.4999 | Intensidad de Campo
|  |  |  | 8.4556e-06 | 0.00060308 | 1.6241e-05 | 6.796e-05 | 0.00024606 | 0.00064286 | 1.6532e-05 |  | 0.00011002 |  |  | 0.00074604
|  | 82.7708 |  | 2.3858 | 3.1809 | 3.8272 | 4.2899 | 4.6715 | 4.8981 | 5.5205 |  | 6.3397 |  |  | 7.3258 | Distancias
|  | Kms | 0.5 | 1 | 2 | 3 | 4 | 5 | 6 | 10 | 15 | 20 | 30 | 40 | 5000
0 | 0 | 1 | 92.5 | 94 | 96.5 | 97.8 | 98.2 | 98.8 | 99 | 99.2 | 99.5 | 99.5 | 99.8 | 99.8 | 100
0.041393 | 0 | 1.1
0.079181 | 0 | 1.2
0.11394 | 0 | 1.3
0.14613 | 0 | 1.4
0.17609 | 0 | 1.5 | 87 | 89 | 92 | 93.5 | 94.2 | 94.8 | 95.2 | 95.5 | 95.5 | 95.8 | 95.8 | 96 | 96.5
0.20412 | 0 | 1.6
0.23045 | 0 | 1.7
0.25527 | 0 | 1.8
0.27875 | 0 | 1.9
0.30103 | 0 | 2 | 83 | 85.2 | 88.5 | 90.5 | 91.2 | 92.2 | 92.5 | 92.8 | 93 | 93.2 | 93.5 | 93.8 | 94
0.34242 | 0 | 2.2
0.38021 | 0 | 2.4 | 80.2 | 82.8 | 86.5 | 88.5 | 89.5 | 90.2 | 90.5 | 90.8 | 91.2 | 91.5 | 91.8 | 92 | 92.5
0.41497 | 0 | 2.6
0.44716 | 0 | 2.8
0.47712 | 0 | 3 | 77 | 79.5 | 83.5 | 85.8 | 86.8 | 88 | 88.2 | 89 | 89.5 | 90 | 90 | 90.2 | 90.5
0.50515 | 0 | 3.2
0.53148 | 0 | 3.4 | 75.2 | 77.5 | 81.8 | 84 | 85.5 | 86.5 | 86.8 | 88 | 88.2 | 88.5 | 88.8 | 89.2 | 89.8
0.5563 | 0 | 3.6
0.57978 | 0 | 3.8
0.60206 | 0 | 4 | 72.5 | 75 | 79.5 | 82 | 83.5 | 84.5 | 84.8 | 86 | 86.5 | 87.2 | 87.5 | 87.8 | 88
0.62325 | 0 | 4.2
0.64345 | 0 | 4.4 | 70.5 | 73.5 | 78 | 80.8 | 82.5 | 83.5 | 84 | 85 | 85.8 | 86.2 | 86.5 | 86.8 | 87.2
0.66276 | 0 | 4.6
0.68124 | 0 | 4.8
0.69897 | 0 | 5 | 69 | 71.8 | 76.2 | 79 | 80.5 | 82 | 82.5 | 84 | 84.5 | 85.2 | 85.5 | 85.8 | 86
0.74036 | 0 | 5.5 | 67.5 | 70 | 74.5 | 77.8 | 79.5 | 80.5 | 81 | 83 | 83.5 | 84.2 | 84.5 | 84.8 | 85.5
0.77815 | 0 | 6 | 66 | 68.8 | 73.5 | 76.5 | 78.5 | 79.5 | 80.5 | 82 | 82.5 | 83.2 | 83.5 | 83.8 | 84.5
0.81291 | 0 | 6.5 | 64.5 | 67.5 | 72 | 75.5 | 77.2 | 78.5 | 79.5 | 81.2 | 82 | 82.5 | 83 | 83.5 | 84
0.8451 | 0 | 7 | 63.5 | 66 | 71 | 74 | 76.2 | 77.5 | 78.5 | 80.2 | 81 | 81.8 | 82.5 | 82.8 | 83
0.87506 | 0 | 7.5 | 62.5 | 64.8 | 70 | 73 | 75.2 | 76.5 | 77.5 | 79.5 | 80.5 | 81 | 81.5 | 81.8 | 82.5
0.90309 | 0 | 8 | 61.2 | 63.8 | 68.5 | 72 | 74.2 | 75.8 | 76.8 | 78.8 | 79.8 | 80.5 | 81 | 81.5 | 82
0.92942 | 0 | 8.5 | 60.2 | 62.8 | 67.8 | 71.2 | 73.2 | 74.8 | 76 | 78.2 | 79 | 80 | 80.5 | 81 | 81.5
0.95424 | 0 | 9 | 59 | 61.8 | 66.8 | 70.2 | 72.5 | 74 | 75.2 | 77.5 | 78.5 | 79.5 | 80 | 80.5 | 81
0.97772 | 0 | 9.5 | 58.2 | 60.8 | 65.8 | 69.2 | 71.5 | 73 | 74.5 | 76.5 | 78 | 78.5 | 79 | 79.5 | 80.5
1 | 0 | 10 | 57.2 | 60 | 64.8 | 68.5 | 70.8 | 72.5 | 73.8 | 76.2 | 77.5 | 78 | 78.5 | 79 | 80
1.0414 | 0 | 11
1.0792 | 0 | 12
1.1139 | 0 | 13
1.1461 | 0 | 14
1.1761 | 0 | 15 | 50.2 | 52.5 | 57.2 | 61.5 | 64.2 | 66.2 | 67.5 | 71.2 | 73 | 74 | 75 | 75.5 | 76.5
1.2041 | 0 | 16
1.2304 | 0 | 17
1.2553 | 0 | 18
1.2788 | 0 | 19
1.301 | 0 | 20 | 45 | 47.5 | 52 | 56 | 59 | 61.2 | 63 | 67.2 | 69.5 | 70.5 | 71.8 | 72.5 | 74
1.3424 | 0 | 22
1.3802 | 0 | 24 | 42 | 44 | 48.5 | 52.5 | 55.5 | 58 | 60 | 64.5 | 67 | 68.5 | 69.8 | 70.5 | 72.5
1.415 | 0 | 26
1.4472 | 0 | 28
1.4771 | 0 | 30 | 38 | 40.2 | 44.5 | 48.5 | 51 | 53.5 | 55.5 | 60.8 | 64 | 65.5 | 67.2 | 68 | 70.5
1.5051 | 0 | 32
1.5315 | 0 | 34 | 36 | 38 | 42.5 | 46 | 48.5 | 51.2 | 53.2 | 58.8 | 62 | 64 | 65.8 | 66.5 | 69.5
1.5563 | 0 | 36
1.5798 | 0 | 38
1.6021 | 0 | 40 | 33 | 35 | 39.2 | 42.5 | 45.5 | 48 | 50 | 55.8 | 59.5 | 61.5 | 63.8 | 64.8 | 68
1.6232 | 0 | 42
1.6435 | 0 | 44 | 31.5 | 33.5 | 37.5 | 41 | 43.5 | 46 | 48 | 54 | 58 | 60 | 62.5 | 63.8 | 67.2
1.6628 | 0 | 46
1.6812 | 0 | 48
1.699 | 0 | 50 | 29 | 31 | 35.2 | 38.5 | 41.2 | 43.5 | 45.5 | 51.5 | 55.8 | 58 | 60.5 | 62 | 66
1.7404 | 0 | 55 | 27.5 | 29.5 | 33.5 | 36.8 | 39.5 | 41.8 | 43.5 | 49.5 | 54 | 56.5 | 59.5 | 60.8 | 65.5
1.7782 | 0 | 60 | 26 | 28 | 32 | 35.2 | 37.8 | 40 | 42 | 48 | 52.5 | 55.2 | 58 | 59.8 | 64.5
1.8129 | 0 | 65 | 24.5 | 26.5 | 30.5 | 33.8 | 36.5 | 38.5 | 40.5 | 46.2 | 50.8 | 53.8 | 57.8 | 58.5 | 64
1.8451 | 0 | 70 | 23.5 | 25.5 | 29.2 | 32.5 | 35 | 36.8 | 39 | 44.5 | 49.5 | 52.5 | 55.8 | 57.5 | 63.2
1.8751 | 0 | 75 | 22 | 24 | 28 | 31.2 | 33.5 | 35.8 | 37.5 | 43.5 | 48 | 51.2 | 54.8 | 56.5 | 62.5
1.9031 | 0 | 80 | 21 | 23 | 26.5 | 30 | 32.5 | 34.5 | 36.5 | 42 | 47 | 50 | 53.8 | 55.5 | 62
1.9294 | 0 | 85 | 19.8 | 21.5 | 25.5 | 28.5 | 31 | 33.5 | 35 | 40.8 | 46 | 49 | 52.8 | 54.8 | 61.5
1.9542 | 0 | 90 | 18.5 | 20.5 | 24.5 | 27.5 | 30 | 32 | 34 | 39.5 | 44.5 | 48 | 51.8 | 54 | 60.8
1.9777 | 0 | 95 | 17.5 | 19.5 | 23.5 | 26.5 | 29 | 31 | 33 | 38.5 | 43.5 | 47 | 50.8 | 53 | 60.2
2 | 0 | 100 | 16.5 | 18.5 | 22.5 | 25.5 | 28 | 30 | 31.5 | 37.5 | 42.5 | 46 | 50 | 52 | 60
2.0414 | 0 | 110
2.0792 | 0 | 120
2.1139 | 0 | 130
2.1461 | 0 | 140
2.1761 | 0 | 150 | 7.5 | 9.5 | 13.5 | 16.5 | 19 | 21 | 22.5 | 28.5 | 33.5 | 37.2 | 42.2 | 44.8 | 55.2
2.2041 | 0 | 160
2.2304 | 0 | 170
2.2553 | 0 | 180
2.2788 | 0 | 190
2.301 | 0 | 200 | 0.5 | 2.5 | 6.5 | 9.5 | 12 | 14 | 15.5 | 21.2 | 26.5 | 30.5 | 35.5 | 39 | 51.5
2.3424 | 0 | 220
2.3802 | 0 | 240 | -4.5 | -2.5 | 1.5 | 4.8 | 7 | 9 | 10.5 | 16.2 | 22 | 25.2 | 31 | 34.5 | 49
2.415 | 0 | 260
2.4472 | 0 | 280
2.4771 | 0 | 300 | -11.5 | -9.5 | -5.5 | -2.5 | -0.2 | 2 | 4 | 10 | 15 | 18.8 | 24.5 | 29 | 45.5
2.5051 | 0 | 320
2.5315 | 0 | 340 | -15.8 | -14 | -10 | -6.8 | -4 | -2 | -0.5 | 6 | 10.5 | 14.5 | 21.2 | 25 | 43
2.5563 | 0 | 360
2.5798 | 0 | 380
2.6021 | 0 | 400 | -22.5 | -21 | -16.5 | -13 | -10.5 | -9 | -7 | 0 | 5 | 9 | 15 | 20 | 40
2.6232 | 0 | 420
2.6435 | 0 | 440 | -26.5 | -24.5 | -20.5 | -17 | -14.5 | -12.5 | -10 | -4 | 1 | 5.2 | 12 | 16.5 | 38
2.6628 | 0 | 460
2.6812 | 0 | 480
2.699 | 0 | 500 | -33 | -31 | -27 | -23 | -21 | -18.5 | -17 | -10 | -5 | 0 | 6.5 | 12 | 35
2.7404 | 0 | 550
2.7782 | 0 | 600
2.8129 | 0 | 650
2.8451 | 0 | 700
2.8751 | 0 | 750
2.9031 | 0 | 800
2.9294 | 0 | 850
2.9542 | 0 | 900
2.9777 | 0 | 950
3 | 0 | 1000

## 1250-1330 (hidden)
1250 | 1330 | dB sobre 1 mV /m Curvas : 1250-1330 kHz (CIGV)
|  |  | 0.5 | 1 | 2 | 3 | 4 | 5 | 6 | 10 | 15 | 20 | 30 | 40 | 5000 | Conductividad
0.30103 | -5 | 2 |  | 84.6989 | 88.0041 | 89.8448 | 90.8618 | 91.5106 | 92.0417 | 92.5354 |  | 93.2944 |  |  | 94.0247 | Intensidad de Campo
|  |  |  | 2.8596e-06 | 6.6215e-05 | 1.6625e-05 | 1.5957e-05 | 0.00038017 | 0.00099717 | -0.00011713 |  | 8.385e-05 |  |  | -8.6371e-05
|  | 92 |  | 1.1428 | 1.4245 | 1.639 | 1.7878 | 1.9024 | 2.0081 | 2.1147 |  | 2.3152 |  |  | 2.5345 | Distancias
|  | Kms | 0.5 | 1 | 2 | 3 | 4 | 5 | 6 | 10 | 15 | 20 | 30 | 40 | 5000
0 | 0 | 1 | 92 | 93.5 | 96.2 | 97.5 | 98 | 98.5 | 99 | 99.2 | 99.5 | 99.5 | 99.8 | 99.8 | 100
0.041393 | 0 | 1.1
0.079181 | 0 | 1.2
0.11394 | 0 | 1.3
0.14613 | 0 | 1.4
0.17609 | 0 | 1.5 | 86.5 | 88.5 | 91.5 | 93 | 94 | 94.5 | 95 | 95.2 | 95.5 | 95.5 | 95.8 | 96 | 96.5
0.20412 | 0 | 1.6
0.23045 | 0 | 1.7
0.25527 | 0 | 1.8
0.27875 | 0 | 1.9
0.30103 | 0 | 2 | 82.5 | 84.5 | 88 | 90 | 91 | 91.5 | 92 | 92.2 | 92.5 | 93 | 93.5 | 93.8 | 94
0.34242 | 0 | 2.2
0.38021 | 0 | 2.4 | 79.8 | 82 | 85.8 | 88 | 89 | 89.8 | 90.2 | 90.5 | 91.5 | 91.8 | 92 | 92 | 92.5
0.41497 | 0 | 2.6
0.44716 | 0 | 2.8
0.47712 | 0 | 3 | 76.5 | 78.8 | 82.8 | 85 | 86.5 | 87.5 | 88 | 89 | 89.5 | 89.8 | 90 | 90 | 90.5
0.50515 | 0 | 3.2
0.53148 | 0 | 3.4 | 74.5 | 76.8 | 81 | 83.5 | 85 | 86 | 86.5 | 88 | 89 | 89.2 | 89.2 | 89.5 | 89.5
0.5563 | 0 | 3.6
0.57978 | 0 | 3.8
0.60206 | 0 | 4 | 72 | 74.5 | 78.8 | 81.2 | 83 | 84 | 85 | 86 | 86.5 | 87.5 | 87.8 | 87.8 | 88
0.62325 | 0 | 4.2
0.64345 | 0 | 4.4 | 70.5 | 72.8 | 77.2 | 80 | 81.5 | 83 | 83.5 | 85 | 85.5 | 86 | 86.2 | 86.5 | 87.2
0.66276 | 0 | 4.6
0.68124 | 0 | 4.8
0.69897 | 0 | 5 | 68.5 | 70.8 | 75.2 | 78.2 | 80 | 81.2 | 82 | 84 | 84.5 | 85 | 85.2 | 85.5 | 86
0.74036 | 0 | 5.5 | 66.5 | 69 | 73.8 | 76.8 | 78.8 | 80 | 80.8 | 82.5 | 83.5 | 84 | 84.2 | 84.5 | 85.2
0.77815 | 0 | 6 | 65.2 | 67.5 | 72.5 | 75.5 | 77.5 | 79 | 80 | 81.8 | 82.5 | 83 | 83.5 | 83.8 | 84.5
0.81291 | 0 | 6.5 | 64 | 66.5 | 71 | 74.2 | 76.5 | 78 | 78.8 | 80.8 | 81.5 | 82 | 83 | 83.5 | 83.8
0.8451 | 0 | 7 | 62.8 | 65 | 70 | 73.2 | 75.2 | 77 | 78 | 80 | 81 | 81.5 | 82.2 | 82.5 | 83.2
0.87506 | 0 | 7.5 | 61.5 | 64 | 68.5 | 72 | 74.2 | 76 | 77 | 79.2 | 80.5 | 81 | 81.5 | 82 | 82.5
0.90309 | 0 | 8 | 60.5 | 62.5 | 67.5 | 71 | 73.2 | 75 | 76 | 78.5 | 80 | 80.5 | 81 | 81.5 | 82
0.92942 | 0 | 8.5 | 59.5 | 61.8 | 66.5 | 70 | 72.5 | 74 | 75.2 | 77.8 | 79.5 | 80 | 80.5 | 81 | 81.5
0.95424 | 0 | 9 | 58.5 | 60.8 | 65.5 | 69 | 71.5 | 73.2 | 74.5 | 77 | 78.5 | 79.5 | 80 | 80.2 | 80.8
0.97772 | 0 | 9.5 | 57.5 | 59.8 | 64.5 | 68 | 70.5 | 72.5 | 73.5 | 76.5 | 78 | 78.5 | 79 | 79.5 | 80.2
1 | 0 | 10 | 56.5 | 58.8 | 63.8 | 67.5 | 70 | 71.5 | 73 | 76 | 77.2 | 78 | 78.5 | 79 | 80
1.0414 | 0 | 11
1.0792 | 0 | 12
1.1139 | 0 | 13
1.1461 | 0 | 14
1.1761 | 0 | 15 | 49.5 | 51.5 | 56.2 | 60 | 62.8 | 65 | 66.5 | 70.5 | 72.5 | 73.5 | 74.5 | 75 | 76.5
1.2041 | 0 | 16
1.2304 | 0 | 17
1.2553 | 0 | 18
1.2788 | 0 | 19
1.301 | 0 | 20 | 44.5 | 47.8 | 51 | 54.5 | 57.5 | 60 | 61.8 | 66 | 68.5 | 70 | 71.5 | 72 | 74
1.3424 | 0 | 22
1.3802 | 0 | 24 | 41.5 | 44.6 | 47.5 | 51 | 54 | 56.5 | 58.5 | 63.2 | 66 | 67.8 | 69.5 | 70 | 72.2
1.415 | 0 | 26
1.4472 | 0 | 28
1.4771 | 0 | 30 | 37.5 | 39.5 | 43.5 | 47 | 49.8 | 52 | 54.5 | 59.8 | 63 | 64.8 | 66.5 | 67.5 | 70.5
1.5051 | 0 | 32
1.5315 | 0 | 34 | 35.2 | 37.2 | 41.2 | 44.5 | 47.2 | 49.8 | 51.8 | 57.2 | 61 | 63 | 65.2 | 66.2 | 69.5
1.5563 | 0 | 36
1.5798 | 0 | 38
1.6021 | 0 | 40 | 32.5 | 34.5 | 38 | 41.5 | 44.2 | 46.5 | 48.5 | 54.5 | 58.5 | 60.5 | 63 | 64 | 68
1.6232 | 0 | 42
1.6435 | 0 | 44 | 30.5 | 32.5 | 36.5 | 39.8 | 42.2 | 44.5 | 46.5 | 52.5 | 56.5 | 59.5 | 61.8 | 63.2 | 67.2
1.6628 | 0 | 46
1.6812 | 0 | 48
1.699 | 0 | 50 | 28.5 | 30.5 | 34 | 37.5 | 40 | 42 | 44 | 50 | 54.5 | 57 | 60 | 61.5 | 66
1.7404 | 0 | 55 | 26.8 | 28.5 | 32.5 | 35.8 | 38.2 | 40.2 | 42.2 | 48 | 52.5 | 55.5 | 58.5 | 60 | 65.2
1.7782 | 0 | 60 | 25 | 27 | 31 | 34 | 36.5 | 38.8 | 40.5 | 46.2 | 51 | 54 | 57.2 | 59 | 64.5
1.8129 | 0 | 65 | 24 | 25.5 | 29.5 | 32.5 | 35.2 | 37 | 39 | 44.5 | 49.5 | 52.5 | 56 | 58 | 63.8
1.8451 | 0 | 70 | 22.8 | 24.5 | 28.2 | 31.2 | 33.5 | 36 | 37.5 | 43.2 | 48 | 51.2 | 54.8 | 56.8 | 63
1.8751 | 0 | 75 | 21.5 | 23.2 | 26.8 | 30 | 32.5 | 34.5 | 36 | 41.8 | 46.5 | 50 | 53.8 | 55.8 | 62.5
1.9031 | 0 | 80 | 20.5 | 22 | 25.8 | 28.8 | 31.2 | 33.2 | 35 | 40.8 | 45.5 | 48.8 | 52.8 | 54.8 | 62
1.9294 | 0 | 85 | 19 | 20.8 | 24.5 | 27.5 | 30 | 32 | 33.5 | 39.2 | 44.5 | 47.8 | 51.8 | 54 | 61.5
1.9542 | 0 | 90 | 18 | 19.5 | 23.5 | 26.5 | 29 | 31 | 32.5 | 38 | 43.5 | 46.8 | 50.8 | 53 | 61
1.9777 | 0 | 95 | 16.8 | 18.5 | 22 | 25.5 | 27.5 | 29.8 | 31.5 | 37 | 42 | 45.8 | 49.8 | 52 | 60.2
2 | 0 | 100 | 15.8 | 17.5 | 21.5 | 24.5 | 26.5 | 28.8 | 30.5 | 36 | 41 | 44.8 | 48.8 | 51.2 | 59.8
2.0414 | 0 | 110
2.0792 | 0 | 120
2.1139 | 0 | 130
2.1461 | 0 | 140
2.1761 | 0 | 150 | 6.8 | 8.5 | 12.2 | 15 | 17.8 | 19.8 | 21.2 | 26.8 | 32 | 35.8 | 40.5 | 43.8 | 55
2.2041 | 0 | 160
2.2304 | 0 | 170
2.2553 | 0 | 180
2.2788 | 0 | 190
2.301 | 0 | 200 | -0.5 | 1.5 | 5.2 | 8.5 | 10.8 | 12.8 | 14.5 | 19.8 | 25 | 28.5 | 34 | 37.5 | 51.5
2.3424 | 0 | 220
2.3802 | 0 | 240 | -5 | -3.5 | 0.5 | 3 | 5.8 | 7.5 | 9.2 | 14.8 | 20 | 23.5 | 29 | 33 | 48.8
2.415 | 0 | 260
2.4472 | 0 | 280
2.4771 | 0 | 300 | -12.5 | -10.5 | -7 | -4 | -1.5 | 1 | 2.5 | 8 | 13.5 | 16.5 | 22.5 | 27 | 45
2.5051 | 0 | 320
2.5315 | 0 | 340 | -16.5 | -15 | -11.2 | -8 | -6 | -4 | -2 | 4 | 9 | 13 | 19 | 23 | 43
2.5563 | 0 | 360
2.5798 | 0 | 380
2.6021 | 0 | 400 | -23 | -21 | -18 | -14.5 | -12 | -10 | -8 | -2 | 3 | 7 | 13 | 18 | 40
2.6232 | 0 | 420
2.6435 | 0 | 440 | -28 | -26 | -22 | -19 | -16 | -14 | -12 | -7 | -1 | 3 | 9 | 14 | 37.8
2.6628 | 0 | 460
2.6812 | 0 | 480
2.699 | 0 | 500 | -33 | -32 | -28 | -25 | -22 | -20 | -18 | -12.5 | -7 | -2.5 | 4 | 9 | 34.5
2.7404 | 0 | 550
2.7782 | 0 | 600
2.8129 | 0 | 650
2.8451 | 0 | 700
2.8751 | 0 | 750
2.9031 | 0 | 800
2.9294 | 0 | 850
2.9542 | 0 | 900
2.9777 | 0 | 950
3 | 0 | 1000

## 1340-1420 (hidden)
1340 | 1420 | dB sobre 1 mV /m Curvas : 1340-1420 kHz (CIGV)
|  |  | 0.5 | 1 | 2 | 3 | 4 | 5 | 6 | 10 | 15 | 20 | 30 | 40 | 5000 | Conductividad
0.47712 | -5 | 3 |  | 78.1035 | 82.0307 | 84.5695 | 86.0773 | 86.9949 | 87.5934 | 88.5453 |  | 89.123 |  |  | 90.514 | Intensidad de Campo
|  |  |  | 0.00083728 | 1.6232e-05 | 0.00021417 | 0.00077852 | 2.8209e-06 | 6.2368e-06 | 9.8931e-05 |  | 2.227e-06 |  |  | 7.5195e-05
|  | 63.0988 |  | 7.4779 | 9.6602 | 11.7418 | 13.6644 | 15.4189 | 17.0297 | 22.7623 |  | 31.8129 |  |  | 69.1891 | Distancias
|  | Kms | 0.5 | 1 | 2 | 3 | 4 | 5 | 6 | 10 | 15 | 20 | 30 | 40 | 5000
0 | 0 | 1 | 91.5 | 93.2 | 96 | 97.5 | 98 | 98.5 | 99 | 99.5 | 99.5 | 99.5 | 99.8 | 99.8 | 100
0.041393 | 0 | 1.1
0.079181 | 0 | 1.2
0.11394 | 0 | 1.3
0.14613 | 0 | 1.4
0.17609 | 0 | 1.5 | 86 | 88 | 91 | 92.8 | 94 | 94.5 | 95 | 95.5 | 95.5 | 95.5 | 95.8 | 96 | 96.5
0.20412 | 0 | 1.6
0.23045 | 0 | 1.7
0.25527 | 0 | 1.8
0.27875 | 0 | 1.9
0.30103 | 0 | 2 | 82 | 84 | 87.5 | 89.5 | 90.5 | 91.5 | 92 | 92.5 | 92.5 | 93 | 93.2 | 93.5 | 94
0.34242 | 0 | 2.2
0.38021 | 0 | 2.4 | 79 | 81.5 | 85 | 87.5 | 88.5 | 89.5 | 90 | 90.5 | 91 | 91.2 | 91.5 | 91.8 | 92.5
0.41497 | 0 | 2.6
0.44716 | 0 | 2.8
0.47712 | 0 | 3 | 76 | 78 | 82 | 84.5 | 86 | 87 | 87.5 | 89 | 89.2 | 89.5 | 89.8 | 90 | 90.5
0.50515 | 0 | 3.2
0.53148 | 0 | 3.4 | 74 | 76 | 80 | 82.8 | 84.5 | 85.5 | 86 | 87.2 | 88 | 88.2 | 88.5 | 89 | 89.5
0.5563 | 0 | 3.6
0.57978 | 0 | 3.8
0.60206 | 0 | 4 | 71 | 73.5 | 77.8 | 80.5 | 82.5 | 83.5 | 84.5 | 86 | 86.2 | 86.5 | 86.8 | 87.5 | 88
0.62325 | 0 | 4.2
0.64345 | 0 | 4.4 | 69.8 | 72 | 76.5 | 79.2 | 81 | 82 | 83 | 84.5 | 84.8 | 85.5 | 85.8 | 86.5 | 87.2
0.66276 | 0 | 4.6
0.68124 | 0 | 4.8
0.69897 | 0 | 5 | 67.5 | 70 | 74.5 | 77.5 | 79.5 | 80.5 | 81.5 | 83.5 | 84 | 84.2 | 84.8 | 85.5 | 86
0.74036 | 0 | 5.5 | 66 | 68.5 | 72.8 | 76 | 78 | 79.5 | 80.5 | 82.5 | 82.8 | 83.2 | 83.8 | 84.5 | 85.2
0.77815 | 0 | 6 | 64.5 | 67 | 71.5 | 74.5 | 76.8 | 78.2 | 79.2 | 81.5 | 82 | 82.5 | 82.8 | 83.5 | 84.2
0.81291 | 0 | 6.5 | 63.5 | 65.5 | 70 | 73.5 | 75.5 | 77.2 | 78 | 80.5 | 81 | 81.8 | 82.2 | 83.8 | 83.8
0.8451 | 0 | 7 | 62 | 64.5 | 68.5 | 72 | 74.5 | 76 | 77.2 | 79.5 | 80.5 | 81 | 81.5 | 82.5 | 83.2
0.87506 | 0 | 7.5 | 60.8 | 63 | 67.5 | 71 | 73.5 | 75.2 | 76.2 | 78.8 | 80 | 80.5 | 81 | 82 | 82.5
0.90309 | 0 | 8 | 59.8 | 62 | 66.5 | 70 | 72.5 | 74 | 75.5 | 78 | 79 | 79.8 | 80.5 | 81.5 | 82
0.92942 | 0 | 8.5 | 58.5 | 60.8 | 65.5 | 69 | 71.5 | 73.2 | 74.5 | 77.2 | 78.5 | 79.2 | 80 | 80.5 | 81.5
0.95424 | 0 | 9 | 57.5 | 59.8 | 64.5 | 68 | 70.5 | 72.2 | 73.5 | 76.5 | 78 | 78.8 | 79.5 | 80 | 81
0.97772 | 0 | 9.5 | 56.5 | 58.8 | 63.5 | 67 | 69.5 | 71.5 | 73 | 76 | 77.5 | 78.2 | 79 | 79.5 | 80.5
1 | 0 | 10 | 56 | 58 | 62.5 | 66 | 68.8 | 70.8 | 72 | 75.2 | 77 | 77.8 | 78.5 | 79 | 80
1.0414 | 0 | 11
1.0792 | 0 | 12
1.1139 | 0 | 13
1.1461 | 0 | 14
1.1761 | 0 | 15 | 48.5 | 50.8 | 55 | 58.5 | 61.5 | 64 | 65.5 | 69.8 | 72 | 73 | 74.2 | 74.8 | 76.5
1.2041 | 0 | 16
1.2304 | 0 | 17
1.2553 | 0 | 18
1.2788 | 0 | 19
1.301 | 0 | 20 | 43.8 | 45.5 | 49.5 | 53.2 | 56 | 58.8 | 60.5 | 65.5 | 68 | 69.5 | 71.2 | 72 | 74
1.3424 | 0 | 22
1.3802 | 0 | 24 | 40.5 | 42.2 | 46.5 | 49.8 | 52.5 | 55 | 57 | 62.2 | 65.5 | 67.2 | 69 | 70 | 72.2
1.415 | 0 | 26
1.4472 | 0 | 28
1.4771 | 0 | 30 | 36.5 | 38.5 | 42.5 | 45.5 | 48.5 | 50.5 | 52.8 | 58.5 | 62 | 64 | 66.2 | 67.5 | 70.5
1.5051 | 0 | 32
1.5315 | 0 | 34 | 34.5 | 36 | 40 | 43.2 | 46 | 48 | 50.2 | 56 | 60 | 62 | 64.5 | 65.8 | 69.5
1.5563 | 0 | 36
1.5798 | 0 | 38
1.6021 | 0 | 40 | 31.5 | 33 | 37 | 40.2 | 42.8 | 44.8 | 47 | 53 | 57 | 59.8 | 62.5 | 63.8 | 68
1.6232 | 0 | 42
1.6435 | 0 | 44 | 30 | 31.6 | 35.2 | 38.5 | 41 | 43 | 45 | 51 | 55.5 | 58 | 61 | 62.5 | 67
1.6628 | 0 | 46
1.6812 | 0 | 48
1.699 | 0 | 50 | 27.5 | 29.5 | 33 | 36 | 38.8 | 40.8 | 42.5 | 48.5 | 53.2 | 56 | 59 | 60.8 | 66
1.7404 | 0 | 55 | 26 | 27.5 | 31.5 | 34.5 | 36.8 | 38.8 | 40.5 | 46.5 | 51.2 | 54.2 | 57.8 | 59.5 | 65.2
1.7782 | 0 | 60 | 24.5 | 26 | 29.5 | 32.8 | 35.2 | 37.2 | 39 | 44.5 | 49.2 | 52.5 | 56.2 | 58.2 | 64.2
1.8129 | 0 | 65 | 23 | 24.5 | 28.5 | 31.2 | 33.8 | 35.5 | 37.5 | 43 | 48 | 51 | 55 | 57 | 63.8
1.8451 | 0 | 70 | 22 | 23.5 | 27 | 30 | 32.5 | 34.5 | 36.2 | 41.5 | 46.5 | 49.5 | 53.8 | 56 | 63
1.8751 | 0 | 75 | 20.5 | 22 | 25.5 | 28.5 | 31 | 33.2 | 34.8 | 40.2 | 45 | 48.5 | 52.5 | 55 | 62.5
1.9031 | 0 | 80 | 19.5 | 21 | 24.5 | 27.5 | 29.5 | 32 | 33.5 | 39 | 44 | 47 | 51.5 | 54 | 62
1.9294 | 0 | 85 | 18.5 | 19.8 | 23 | 26.5 | 28.5 | 30.5 | 32.2 | 37.5 | 42.5 | 46 | 50.5 | 53 | 61.2
1.9542 | 0 | 90 | 17 | 18.5 | 22 | 25.5 | 27.5 | 29.5 | 31 | 36.5 | 41.5 | 45 | 49.5 | 52 | 60.5
1.9777 | 0 | 95 | 16 | 17.5 | 21 | 24 | 26.5 | 28.5 | 30 | 35.2 | 40.5 | 44 | 48.5 | 51 | 60
2 | 0 | 100 | 14.5 | 16.5 | 20 | 23.2 | 25.2 | 27.5 | 29 | 34.5 | 39.5 | 43 | 47.5 | 50 | 59.5
2.0414 | 0 | 110
2.0792 | 0 | 120
2.1139 | 0 | 130
2.1461 | 0 | 140
2.1761 | 0 | 150 | 6 | 7.5 | 11 | 14 | 16.2 | 18.5 | 20 | 25 | 30 | 34 | 38.8 | 42.2 | 55
2.2041 | 0 | 160
2.2304 | 0 | 170
2.2553 | 0 | 180
2.2788 | 0 | 190
2.301 | 0 | 200 | -1.5 | 0.5 | 4 | 7 | 9.2 | 11.2 | 12.5 | 18 | 23 | 26.5 | 32 | 36 | 51.2
2.3424 | 0 | 220
2.3802 | 0 | 240 | -6 | -5 | -1.5 | 4 | 4 | 6 | 8 | 13 | 18 | 21.5 | 27 | 31.2 | 48.8
2.415 | 0 | 260
2.4472 | 0 | 280
2.4771 | 0 | 300 | -13.5 | -12 | -8.5 | -5.5 | -3 | -1 | 0.5 | 6 | 11.5 | 14.5 | 20.2 | 25 | 45
2.5051 | 0 | 320
2.5315 | 0 | 340 | -18 | -17 | -13 | -10 | -7.5 | -5.5 | -3.8 | 2 | 6.8 | 11 | 16.5 | 21 | 42.5
2.5563 | 0 | 360
2.5798 | 0 | 380
2.6021 | 0 | 400 | -24 | -23.5 | -19.8 | -16 | -14 | -12 | -12 | -4.5 | 0.5 | 4.5 | 10.5 | 15 | 39.5
2.6232 | 0 | 420
2.6435 | 0 | 440 | -28.5 | -27 | -24 | -20 | -18 | -16 | -14.5 | -9 | -3 | 1 | 6.5 | 12 | 37.2
2.6628 | 0 | 460
2.6812 | 0 | 480
2.699 | 0 | 500 | -36 | -34 | -30 | -27 | -24 | -23 | -21 | -15 | -9 | -5 | 1 | 6 | 34
2.7404 | 0 | 550
2.7782 | 0 | 600
2.8129 | 0 | 650
2.8451 | 0 | 700
2.8751 | 0 | 750
2.9031 | 0 | 800
2.9294 | 0 | 850
2.9542 | 0 | 900
2.9777 | 0 | 950
3 | 0 | 1000

## 1430-1510 (hidden)
1430 | 1510 | dB sobre 1 mV /m Curvas : 1430-1510 kHz (CIGV)
|  |  | 0.5 | 1 | 2 | 3 | 4 | 5 | 6 | 10 | 15 | 20 | 30 | 40 | 5000 | Conductividad
0.53148 | -5 | 3.4 |  | 75.4542 | 79.4202 | 82.1918 | 83.9136 | 85.0117 | 85.9542 | 87.1141 |  | 88.5414 |  |  | 89.445 | Intensidad de Campo
|  |  |  | -0.3998 | -0.39983 | -0.39978 | -0.39911 | -0.39998 | -0.39947 | -0.39995 |  | -0.39978 |  |  | -0.39963
|  | 92 |  | 1.099 | 1.3656 | 1.5843 | 1.7311 | 1.8851 | 2.049 | 2.1618 |  | 2.4018 |  |  | 2.6549 | Distancias
|  | Kms | 0.5 | 1 | 2 | 3 | 4 | 5 | 6 | 10 | 15 | 20 | 30 | 40 | 5000
0 | 0 | 1 | 91 | 92.8 | 95.5 | 96.8 | 97.8 | 98 | 98.5 | 99 | 99.2 | 99.5 | 99.5 | 99.8 | 100
0.041393 | 0 | 1.1
0.079181 | 0 | 1.2
0.11394 | 0 | 1.3
0.14613 | 0 | 1.4
0.17609 | 0 | 1.5 | 85.5 | 87.5 | 90.5 | 92.5 | 93.5 | 94.2 | 94.8 | 95.2 | 95.8 | 95.5 | 95.8 | 96 | 96.5
0.20412 | 0 | 1.6
0.23045 | 0 | 1.7
0.25527 | 0 | 1.8
0.27875 | 0 | 1.9
0.30103 | 0 | 2 | 81.2 | 83.5 | 86.8 | 88.8 | 90 | 91 | 92 | 92 | 92.2 | 92.5 | 93 | 93.5 | 94
0.34242 | 0 | 2.2
0.38021 | 0 | 2.4 | 78.8 | 80.8 | 84.2 | 86.8 | 88 | 89 | 90 | 90.5 | 91.5 | 91.8 | 92 | 92 | 92.5
0.41497 | 0 | 2.6
0.44716 | 0 | 2.8
0.47712 | 0 | 3 | 75.2 | 77.5 | 81.2 | 83.8 | 85.2 | 86.5 | 87.5 | 88.5 | 89.5 | 89.8 | 90 | 90 | 90.5
0.50515 | 0 | 3.2
0.53148 | 0 | 3.4 | 73.2 | 75.5 | 79.5 | 82 | 83.8 | 84.8 | 85.8 | 87.5 | 88.2 | 89 | 89.2 | 89.2 | 89.5
0.5563 | 0 | 3.6
0.57978 | 0 | 3.8
0.60206 | 0 | 4 | 70.8 | 73 | 76.8 | 79.8 | 81.8 | 82.8 | 83.8 | 85.8 | 86.5 | 87.5 | 87.8 | 87.8 | 88
0.62325 | 0 | 4.2
0.64345 | 0 | 4.4 | 69.2 | 71.2 | 75.5 | 78.5 | 80.5 | 81.8 | 82.8 | 84.5 | 85.5 | 86 | 86.5 | 86.5 | 87.2
0.66276 | 0 | 4.6
0.68124 | 0 | 4.8
0.69897 | 0 | 5 | 67 | 69 | 73.5 | 76.5 | 78.8 | 80 | 80.8 | 83 | 84 | 84.8 | 85.2 | 85.5 | 86
0.74036 | 0 | 5.5 | 65.5 | 67.5 | 72 | 75 | 77.2 | 78.8 | 79.8 | 82 | 83.2 | 83.5 | 84.2 | 84.5 | 85.5
0.77815 | 0 | 6 | 64 | 66 | 70.5 | 73.5 | 76 | 77.5 | 78.5 | 81 | 82.5 | 84 | 84 | 84 | 84.5
0.81291 | 0 | 6.5 | 62.5 | 64.5 | 69 | 72.5 | 74.8 | 76.2 | 77.5 | 80 | 81.2 | 83 | 83.2 | 83.2 | 84
0.8451 | 0 | 7 | 61.2 | 63.5 | 67.5 | 71 | 73.5 | 75.2 | 76.5 | 79 | 80.2 | 82 | 82.2 | 82.2 | 83
0.87506 | 0 | 7.5 | 60.2 | 62.2 | 66.5 | 70 | 72.5 | 74.2 | 75.5 | 78.2 | 79.2 | 81 | 81.2 | 81.5 | 82.5
0.90309 | 0 | 8 | 59 | 61 | 65.5 | 69 | 71.5 | 73.2 | 74.5 | 77.5 | 78.5 | 80 | 80.2 | 81 | 82
0.92942 | 0 | 8.5 | 58 | 60 | 64.2 | 68 | 70.5 | 72.2 | 73.5 | 76.5 | 78 | 79 | 79.8 | 80.5 | 81.5
0.95424 | 0 | 9 | 57 | 59 | 63.2 | 67 | 69.5 | 71.2 | 72.5 | 76 | 77.5 | 78.5 | 79.2 | 79.5 | 81
0.97772 | 0 | 9.5 | 56 | 58 | 62.2 | 66 | 68.5 | 70.5 | 72 | 75.5 | 77 | 78 | 78.8 | 79 | 80.5
1 | 0 | 10 | 55 | 57 | 61.2 | 65 | 67.5 | 69.5 | 71.2 | 74.5 | 76.5 | 77 | 78 | 78.5 | 80
1.0414 | 0 | 11
1.0792 | 0 | 12
1.1139 | 0 | 13
1.1461 | 0 | 14
1.1761 | 0 | 15 | 48.2 | 50 | 54 | 57.5 | 60.5 | 63 | 64.5 | 69 | 71.5 | 72.5 | 74 | 74.5 | 76.5
1.2041 | 0 | 16
1.2304 | 0 | 17
1.2553 | 0 | 18
1.2788 | 0 | 19
1.301 | 0 | 20 | 43.2 | 45 | 48.8 | 52 | 54.8 | 57.2 | 59.2 | 64.5 | 67.5 | 69 | 70.5 | 71.5 | 74
1.3424 | 0 | 22
1.3802 | 0 | 24 | 40 | 41.5 | 45.2 | 48.5 | 51.5 | 54 | 55.8 | 61 | 64.8 | 66.5 | 68.5 | 69.5 | 72.5
1.415 | 0 | 26
1.4472 | 0 | 28
1.4771 | 0 | 30 | 36 | 37.5 | 41 | 44.5 | 47 | 49.5 | 51.5 | 57 | 61 | 63.5 | 65.5 | 67 | 70.5
1.5051 | 0 | 32
1.5315 | 0 | 34 | 34 | 35.5 | 39 | 42 | 44.8 | 47 | 49 | 54.8 | 59 | 61.5 | 64 | 65 | 69.5
1.5563 | 0 | 36
1.5798 | 0 | 38
1.6021 | 0 | 40 | 31 | 32.5 | 36 | 39 | 41.5 | 43.8 | 45.5 | 51.5 | 56 | 58.5 | 61.5 | 63 | 68
1.6232 | 0 | 42
1.6435 | 0 | 44 | 29.5 | 31 | 34.5 | 37.5 | 40 | 42 | 44 | 49.5 | 54.2 | 57 | 60 | 62 | 67.2
1.6628 | 0 | 46
1.6812 | 0 | 48
1.699 | 0 | 50 | 27 | 28.5 | 32 | 35.5 | 37.5 | 39.5 | 41.2 | 47 | 51.8 | 54.5 | 58.5 | 60 | 66
1.7404 | 0 | 55 | 25.5 | 27 | 30.5 | 33.5 | 35.5 | 37.8 | 39.5 | 45 | 50 | 53 | 56.8 | 59 | 65.2
1.7782 | 0 | 60 | 24 | 25.5 | 28.8 | 31.5 | 34 | 36 | 38 | 43.5 | 48 | 51.5 | 55.2 | 57.5 | 64.5
1.8129 | 0 | 65 | 22.5 | 24 | 27.5 | 30.2 | 32.5 | 34.8 | 36.5 | 41.8 | 46.5 | 50 | 54 | 56 | 63.8
1.8451 | 0 | 70 | 21 | 22.8 | 26 | 29 | 31.5 | 33.5 | 35.5 | 40 | 45 | 48.5 | 52.8 | 55 | 63.2
1.8751 | 0 | 75 | 20 | 21.5 | 24.8 | 27.5 | 30 | 32 | 33.8 | 39 | 43.5 | 47 | 51.5 | 54 | 62.5
1.9031 | 0 | 80 | 18.5 | 20 | 23.5 | 26.5 | 29 | 30.8 | 32.5 | 37.5 | 42.5 | 46 | 50.5 | 53 | 62
1.9294 | 0 | 85 | 17.5 | 19 | 22.5 | 25 | 27.5 | 29.5 | 31.2 | 36.5 | 41 | 45 | 49.2 | 52 | 61
1.9542 | 0 | 90 | 16.5 | 17.5 | 21.2 | 24 | 26.5 | 28.5 | 30 | 35 | 40 | 43.5 | 48.2 | 51 | 60.2
1.9777 | 0 | 95 | 15 | 16.8 | 20 | 23 | 25 | 27 | 28.8 | 34 | 39 | 42.5 | 47.2 | 50 | 59.8
2 | 0 | 100 | 14.2 | 15.5 | 19 | 21.8 | 24 | 26 | 27.8 | 33 | 37.5 | 41.5 | 46.2 | 49 | 59.2
2.0414 | 0 | 110
2.0792 | 0 | 120
2.1139 | 0 | 130
2.1461 | 0 | 140
2.1761 | 0 | 150 | 5 | 6.8 | 10 | 12.5 | 15 | 17 | 18.5 | 23.8 | 28.5 | 32 | 37.2 | 40.5 | 54.5
2.2041 | 0 | 160
2.2304 | 0 | 170
2.2553 | 0 | 180
2.2788 | 0 | 190
2.301 | 0 | 200 | -2 | -1 | 2.8 | 5.5 | 7.5 | 10 | 11.5 | 16.8 | 21 | 25 | 30.2 | 34 | 51
2.3424 | 0 | 220
2.3802 | 0 | 240 | -7 | -5.5 | -2.5 | 0.2 | 2.8 | 5 | 6.5 | 11.5 | 16 | 20 | 25 | 29.5 | 48.5
2.415 | 0 | 260
2.4472 | 0 | 280
2.4771 | 0 | 300 | -15 | -13.5 | -9.8 | -7 | -4.8 | -2.8 | -1 | 4.5 | 9.5 | 13 | 18.5 | 22.5 | 44.5
2.5051 | 0 | 320
2.5315 | 0 | 340 | -19 | -18 | -14 | -11 | -9 | -7 | -5 | 0 | 4.5 | 9 | 14.5 | 19 | 42.5
2.5563 | 0 | 360
2.5798 | 0 | 380
2.6021 | 0 | 400 | -26 | -24.5 | -21 | -18 | -16 | -13 | -12 | -6.5 | -1.8 | 2.5 | 8.5 | 13 | 39
2.6232 | 0 | 420
2.6435 | 0 | 440 | -30 | -29 | -25 | -22.5 | -20.5 | -18 | -16 | -11 | -5 | -1 | 4.5 | 9 | 37
2.6628 | 0 | 460
2.6812 | 0 | 480
2.699 | 0 | 500 | -37 | -35.5 | -32 | -29 | -27 | -25 | -23 | -17 | -12 | -7 | -1 | 3.5 | 33.5
2.7404 | 0 | 550
2.7782 | 0 | 600
2.8129 | 0 | 650
2.8451 | 0 | 700
2.8751 | 0 | 750
2.9031 | 0 | 800
2.9294 | 0 | 850
2.9542 | 0 | 900
2.9777 | 0 | 950
3 | 0 | 1000

## 1520-1600 (hidden)
1520 | 1610 | dB sobre 1 mV /m Curvas : 1520-1610 kHz (CIGV)
|  |  | 0.5 | 1 | 2 | 3 | 4 | 5 | 6 | 10 | 15 | 20 | 30 | 40 | 5000 | Conductividad
1.5899 | -5 | 38.9 |  | 32.3802 | 35.453 | 38.7521 | 41.142 | 43.3682 | 45.2136 | 50.7055 |  | 57.9933 |  |  | 68.3093 | Intensidad de Campo
|  |  |  | 0.00047739 | 6.7231e-06 | 8.8731e-05 | 0.00035828 | 1.4585e-06 | 3.2777e-06 | 4.9646e-05 |  | 0.00077614 |  |  | 0.00010193
|  | 62.4988 |  | 7.0597 | 8.8221 | 10.7677 | 12.4468 | 14.0194 | 15.5233 | 20.6248 |  | 29.6236 |  |  | 73.9307 | Distancias
|  | Kms | 0.5 | 1 | 2 | 3 | 4 | 5 | 6 | 10 | 15 | 20 | 30 | 40 | 5000
0 | 0 | 1 | 90.5 | 92.2 | 95 | 96.5 | 97.2 | 98 | 98.5 | 99.2 | 99.2 | 99.3 | 99.5 | 99.6 | 100
0.041393 | 0 | 1.1
0.079181 | 0 | 1.2
0.11394 | 0 | 1.3
0.14613 | 0 | 1.4
0.17609 | 0 | 1.5 | 84.5 | 86.5 | 90 | 92 | 92.5 | 94 | 94.2 | 94.3 | 94.5 | 94.5 | 95.5 | 95.5 | 96.2
0.20412 | 0 | 1.6
0.23045 | 0 | 1.7
0.25527 | 0 | 1.8
0.27875 | 0 | 1.9
0.30103 | 0 | 2 | 81 | 82.2 | 86 | 88.1 | 88.9 | 90.8 | 91 | 92 | 93 | 93 | 93.5 | 93.6 | 94
0.34242 | 0 | 2.2
0.38021 | 0 | 2.4 | 78 | 80 | 83.8 | 85.8 | 87.5 | 88.8 | 89 | 90.8 | 91 | 91.2 | 91.5 | 91.8 | 92.2
0.41497 | 0 | 2.6
0.44716 | 0 | 2.8
0.47712 | 0 | 3 | 74.8 | 76.2 | 80.5 | 83 | 84.5 | 85.8 | 87 | 88.2 | 89 | 89.2 | 89.3 | 89.5 | 90.3
0.50515 | 0 | 3.2
0.53148 | 0 | 3.4 | 73 | 75 | 78.8 | 81 | 83 | 84.3 | 85.5 | 87 | 88 | 88.3 | 88.5 | 88.8 | 89.5
0.5563 | 0 | 3.6
0.57978 | 0 | 3.8
0.60206 | 0 | 4 | 70 | 72 | 76 | 79 | 81 | 82 | 83 | 85 | 86 | 87 | 87.2 | 87.5 | 88
0.62325 | 0 | 4.2
0.64345 | 0 | 4.4 | 68.8 | 70.8 | 74.8 | 77.5 | 79.7 | 81 | 82 | 84.2 | 84.5 | 84.8 | 85 | 86.2 | 87.2
0.66276 | 0 | 4.6
0.68124 | 0 | 4.8
0.69897 | 0 | 5 | 65.2 | 68.2 | 72.5 | 75.5 | 77.5 | 79 | 80.2 | 82.5 | 83 | 83.5 | 84.2 | 85 | 86
0.74036 | 0 | 5.5 | 65 | 66.5 | 70.8 | 74 | 76.5 | 78 | 79 | 81.5 | 82.5 | 83 | 84 | 84.2 | 85.5
0.77815 | 0 | 6 | 63.2 | 65.2 | 69.5 | 72.8 | 74.8 | 76.8 | 78 | 80.8 | 82 | 82.5 | 82.8 | 83.5 | 84.2
0.81291 | 0 | 6.5 | 62 | 64 | 68 | 71.5 | 73.5 | 75.8 | 76.8 | 79.5 | 80.5 | 81.5 | 82 | 83 | 84
0.8451 | 0 | 7 | 60.8 | 62.8 | 67 | 70 | 72.8 | 74.8 | 75.5 | 78.8 | 80 | 80.5 | 81 | 82 | 83
0.87506 | 0 | 7.5 | 59.5 | 61.8 | 65.5 | 68.8 | 71.5 | 73 | 75 | 78 | 78.5 | 79.5 | 80.5 | 81.6 | 82.3
0.90309 | 0 | 8 | 58.5 | 60.5 | 64.2 | 67.8 | 70.5 | 72.5 | 73.8 | 77 | 78 | 79 | 80 | 81 | 82
0.92942 | 0 | 8.5 | 57.5 | 59.3 | 63 | 67 | 69 | 71 | 72.8 | 76 | 76.8 | 78.5 | 79.5 | 80 | 81.3
0.95424 | 0 | 9 | 56.5 | 58 | 62 | 65.8 | 68.5 | 70.2 | 72 | 75.5 | 76.5 | 78 | 78.5 | 79 | 80.8
0.97772 | 0 | 9.5 | 55.5 | 57 | 61 | 64.8 | 67.5 | 69.3 | 71 | 74.8 | 76.2 | 77.5 | 78.2 | 78.8 | 80.2
1 | 0 | 10 | 54.8 | 56.2 | 60.2 | 63.8 | 66.5 | 68.5 | 70.2 | 74 | 76 | 77 | 78 | 78.5 | 80
1.0414 | 0 | 11
1.0792 | 0 | 12
1.1139 | 0 | 13
1.1461 | 0 | 14
1.1761 | 0 | 15 | 47.5 | 49 | 53 | 56.2 | 59 | 61.5 | 63 | 68 | 70.8 | 72 | 73.5 | 74.5 | 76.5
1.2041 | 0 | 16
1.2304 | 0 | 17
1.2553 | 0 | 18
1.2788 | 0 | 19
1.301 | 0 | 20 | 42.8 | 44 | 47.2 | 51 | 53.5 | 56 | 58 | 63.2 | 66.8 | 68.5 | 70 | 71 | 74
1.3424 | 0 | 22
1.3802 | 0 | 24 | 39 | 41 | 44.3 | 47.5 | 50 | 52.5 | 54.8 | 60 | 63.8 | 66 | 68 | 69 | 72.2
1.415 | 0 | 26
1.4472 | 0 | 28
1.4771 | 0 | 30 | 35 | 37 | 40 | 43.8 | 46 | 48 | 50 | 55.8 | 60 | 62.5 | 65 | 66.5 | 70.5
1.5051 | 0 | 32
1.5315 | 0 | 34 | 33 | 34.8 | 38 | 41 | 43.5 | 45.8 | 47.5 | 53.5 | 58 | 60.2 | 63 | 64.8 | 69.5
1.5563 | 0 | 36
1.5798 | 0 | 38
1.6021 | 0 | 40 | 30.5 | 31.8 | 35 | 38 | 40.5 | 42.5 | 44.5 | 50 | 54.8 | 57.8 | 60.8 | 62.8 | 68.5
1.6232 | 0 | 42
1.6435 | 0 | 44 | 28.5 | 30.2 | 32 | 36.5 | 38.8 | 40.5 | 42.5 | 48.2 | 53 | 56 | 59.5 | 61.2 | 67.2
1.6628 | 0 | 46
1.6812 | 0 | 48
1.699 | 0 | 50 | 26.5 | 28 | 31.2 | 34 | 36.5 | 38.8 | 40 | 45.5 | 50.5 | 53.8 | 57.5 | 59.5 | 66
1.7404 | 0 | 55 | 25 | 26.5 | 29.5 | 32.5 | 34.8 | 36.5 | 38.5 | 43.5 | 48.5 | 51.8 | 55.8 | 58 | 65.5
1.7782 | 0 | 60 | 23.5 | 24.8 | 27.8 | 30.8 | 33.2 | 35.2 | 36.8 | 42 | 46.5 | 50 | 54.2 | 56.5 | 64.5
1.8129 | 0 | 65 | 22 | 23 | 26.5 | 29.5 | 31.8 | 33.8 | 35.5 | 40.5 | 45 | 48.5 | 52.8 | 55.5 | 64
1.8451 | 0 | 70 | 20.5 | 22 | 25.5 | 28 | 30.2 | 32 | 33.8 | 39 | 43.2 | 46.5 | 51.5 | 54 | 63.5
1.8751 | 0 | 75 | 19 | 20.8 | 23.8 | 26.8 | 28.8 | 30.8 | 32.8 | 37.5 | 42 | 45.5 | 50.2 | 53 | 62.2
1.9031 | 0 | 80 | 18.2 | 19.5 | 22.5 | 25.5 | 27.5 | 29.5 | 31.5 | 36 | 41 | 44.5 | 49.2 | 52 | 61.8
1.9294 | 0 | 85 | 17 | 18.2 | 21.5 | 24 | 26.8 | 28.5 | 30 | 35 | 39.5 | 43.5 | 48 | 50.8 | 61
1.9542 | 0 | 90 | 15.8 | 17 | 20.2 | 22.8 | 25 | 27.2 | 28.5 | 33.5 | 38.5 | 42 | 46.8 | 49.8 | 60.2
1.9777 | 0 | 95 | 14.8 | 16 | 19.2 | 21 | 24 | 26 | 27.5 | 32.8 | 37.2 | 40.5 | 46 | 49 | 60
2 | 0 | 100 | 13.8 | 15 | 18 | 20.8 | 23 | 25 | 26.8 | 31.5 | 36.2 | 39.8 | 45 | 48 | 59.2
2.0414 | 0 | 110
2.0792 | 0 | 120
2.1139 | 0 | 130
2.1461 | 0 | 140
2.1761 | 0 | 150 | 4.8 | 5.8 | 8.8 | 11.5 | 13.8 | 15.8 | 17.5 | 22.5 | 27 | 30.8 | 35.8 | 39.5 | 54.8
2.2041 | 0 | 160
2.2304 | 0 | 170
2.2553 | 0 | 180
2.2788 | 0 | 190
2.301 | 0 | 200 | -3 | -1 | 1.5 | 4.8 | 7 | 8.2 | 10 | 15 | 19.5 | 23 | 28.8 | 32.5 | 51.2
2.3424 | 0 | 220
2.3802 | 0 | 240 | -7.8 | -7 | -3.5 | -1 | 1.2 | 3.2 | 5.2 | 10 | 14.2 | 18 | 23.5 | 27.5 | 48.5
2.415 | 0 | 260
2.4472 | 0 | 280
2.4771 | 0 | 300 | -16 | -14.2 | -11.2 | -8 | -6.2 | -4 | -2.5 | 3 | 7.8 | 11 | 36.8 | 20.5 | 45
2.5051 | 0 | 320
2.5315 | 0 | 340 | -20 | -19 | -16.2 | -13 | -10.5 | -9 | -7 | -2 | 3 | 7 | 12.5 | 16.8 | 42.5
2.5563 | 0 | 360
2.5798 | 0 | 380
2.6021 | 0 | 400 | -27 | -26 | -23 | -20 | -17.5 | -15 | -13 | -8 | -4 | 0.8 | 6.5 | 10.5 | 39
2.6232 | 0 | 420
2.6435 | 0 | 440 | -41 | -30 | -27.5 | -23.5 | -22 | -20 | -18.5 | -12 | -8 | -4 | 2 | 6.5 | 36.5
2.6628 | 0 | 460
2.6812 | 0 | 480
2.699 | 0 | 500 | -37.5 | -36 | -34 | -30.2 | -29 | -27 | -25 | -19 | -14 | -10 | -4 | 1 | 33.5
2.7404 | 0 | 550
2.7782 | 0 | 600
2.8129 | 0 | 650
2.8451 | 0 | 700
2.8751 | 0 | 750
2.9031 | 0 | 800
2.9294 | 0 | 850
2.9542 | 0 | 900
2.9777 | 0 | 950
3 | 0 | 1000

## AM 3º2024 (hidden)
ZONAS DE SERVICIOS INFORMACIÓN NO PUBLICADA
SEÑAL | REGIÓN | LOCALIDAD | FRECUENCIA kHz. | POTENCIA DIURNA (WATTS) | POTENCIA NOCTURNA (WATTS) | UBICACIÓN | LATITUD GRA-MIN-SEG | LONGITUD GRA-MIN-SEG | DATUM | Altura del mástil de antena (m) | Ganancia de antena (dBv) | Perdidas en cables y conectores (dB) | Otras Pérdidas (dB) | RSS (uV/m) | Diagrama de radiación. |  | 0º | 45º | 90º | 135º | 180º | 225º | 270º | 315º | RAZÓN SOCIAL
(Seleccione Señal o Localidad) | [6 empty] | 333052 | 703905 | [7 empty] | Zona Diurna | 0 | 0 | 0 | 0 | 0 | 0 | 0 | 0
[16 empty] | Zona Nocturna | 0 | 0 | 0 | 0 | 0 | 0 | 0 | 0
COPIAPÓ | 3 | Copiapó | 700 | 1000 | 1000 |  | 272143 | 701700 | WGS 84 | 60 | 0 | 0 | 0 | 4970 | Omnidireccional | Zona Diurna | 60 | 60 | 60 | 60 | 60 | 60 | 60 | 60
[16 empty] | Zona Nocturna | 60 | 60 | 60 | 60 | 60 | 60 | 60 | 60
VALDIVIA | 14 | Valdivia | 700 | 1000 | 1000 |  | 394757 | 731430 | WGS 84 | 70 | 0 | 0 | 0 | 5370 | Omnidireccional | Zona Diurna | 70 | 70 | 70 | 70 | 70 | 70 | 70 | 70
[16 empty] | Zona Nocturna | 70 | 70 | 70 | 70 | 70 | 70 | 70 | 70
Zona Diurna
Zona Nocturna

## GeoPoligonos (hidden)
<?xml version="1.0" encoding="UTF-8"?> <kml xmlns="http://www.opengis.net/kml/2.2" xmlns:gx="http://www.google.com/kml/ext/2.2" xmlns:kml="http://www.opengis.net/kml/2.2" xmlns:atom="http://www.w3.org/2005/Atom"> <Document> <name>Metodos de Prediccion.kml</name> |  | negro | 00000
<Style id="sn_placemark_circle"> <IconStyle> <color>ffff0000</color> <scale>1.2</scale> <Icon> <href>http://maps.google.com/mapfiles/kml/shapes/placemark_circle.png</href> </Icon> </IconStyle> </Style> | azul | lila | ff55aa | "sn_placemark_circle"
<Style id="sn_ylw-pushpin"> <IconStyle> <scale>1.1</scale> <Icon> <href>http://maps.google.com/mapfiles/kml/pushpin/ylw-pushpin.png</href> </Icon> <hotSpot x="20" y="2" xunits="pixels" yunits="pixels"/> </IconStyle> <LineStyle> <color>ffff0000</color> </LineStyle> <PolyStyle> <color>7fff0000</color> </PolyStyle> </Style> | ff0000 | rojo | 0000ff | "sn_ylw-pushpin"
<Style id="sh_placemark_circle_highlight"> <IconStyle> <color>ffffffff</color> <scale>1.2</scale> <Icon> <href>http://maps.google.com/mapfiles/kml/shapes/placemark_circle_highlight.png</href> </Icon> </IconStyle> </Style> | ffff0000 | azul | ff0000 | "sh_placemark_circle_highlight"
<Style id="sh_ylw-pushpin"> <IconStyle> <scale>1.3</scale> <Icon> <href>http://maps.google.com/mapfiles/kml/pushpin/ylw-pushpin.png</href> </Icon> <hotSpot x="20" y="2" xunits="pixels" yunits="pixels"/> </IconStyle> <LineStyle> <color>ffffffff</color> </LineStyle> <PolyStyle> <color>7fffffff</color> </PolyStyle> </Style> | ffffffff | verde | 00aa00 | "sh_ylw-pushpin"
<StyleMap id="msn_placemark_circle"> <Pair> <key>normal</key> <styleUrl>#sn_placemark_circle</styleUrl> </Pair> <Pair> <key>highlight</key> <styleUrl>#sh_placemark_circle_highlight</styleUrl> </Pair> </StyleMap> | 7fff0000 | blanco | ffffff | "msn_placemark_circle" | "msn_placemark_circle"
<StyleMap id="msn_ylw-pushpin"> <Pair> <key>normal</key> <styleUrl>#sn_ylw-pushpin</styleUrl> </Pair> <Pair> <key>highlight</key> <styleUrl>#sh_ylw-pushpin</styleUrl> </Pair> </StyleMap> | 7fffffff |  |  | "msn_ylw-pushpin" | "msn_ylw-pushpin"
<hotSpot x="20" y="2" xunits="pixels" yunits="pixels"/>
<Folder> <name>Zonas de Servicio</name> <open>1</open>
|  |  |  | 33.5144 | 70.6514 | [36 empty] | 1 | 2 | 3 | 4 | 5 | 6 | 7 | 8 | 9 | 10 | 11 | 12 | 13 | 14 | 15 | 16 | 17 | 18
ID_Punto | Angulo | Distancia | . | Latitud | Longitud | Rads | UTMx Este | UTMy Norte | Fi rads | Lat Deg | LatRad |  | Long Deg | LongRad |  | Huso | HusoMer | Dlambda | A | Xi | senh Xi | Eta | Ni | Zeta | A1 | A2 | J2 | J4 | J6 | Alfa | Beta | Gamma | Y al Sur del Ecuador | Fi | B(fi) | B | ejemayor | ejemenor | e^2 | r polar | tau | 1: Cota On | 0 | 45 | 90 | 135 | 180 | 225 | 270 | 315
(Seleccione Señal o Localidad)- | _Zs Prop. Nocturna |  |  | -33.5144444444444 | -70.6513888888889 | 0 | 346627.2501 | 6290458.7526 |  | -33.5144 | -0.58494 | S | -70.6514 | -1.2331 | O | 19 | -69 | -0.028822 | -0.024027 | -0.024032 |  | -0.00019125 | 6382101.6627 | 1.3528e-06 | -0.9207 | -0.64001 | -1.0453 | -0.94397 | -1.7216 | 0.0050546 | 4.2582e-05 | 1.6741e-07 |  |  | -3708320.651 |  | 6378137 | 6356752.3142 | 0.0067395 | 6399593.6258 |  | 1: Cota Off | 0 | 0 | 0 | 0 | 0 | 0 | 0 | 0
VERTICES
-70.6513888674186,-33.5144444497303,0 | 0 | 0 |  | -33.5144444497303 | -70.6513888674186 | 0 | 346627.2501 | 6290458.7526 | -0.58494 | -33.5144 | -0.58494 | S | -70.6514 | -1.2331 | O | 19 | -69 | -0.028822 | -0.024032 | -0.024032 | -0.024034 | -0.58512 | 6382062.0663 | 1.3564e-06 | -0.91912 | -0.64061 | -1.0425 | -0.94202 | -1.7189 | 0.0050546 | 4.2582e-05 | 1.6741e-07 | -3709541.2474 | -0.58293 | -3695547.129 | -0.0021927 | 6378137 | 6356752.3142 | 0.0067395 | 6399593.6258 | -0.58493 | [26 empty] | -70.6513888674186,-33.5144444497303,0
-70.6513888674186,-33.5144444497303,0 | 45 | 0 |  | -33.5144444497303 | -70.6513888674186 | 0.7854 | 346627.2501 | 6290458.7526 | -0.58494 | -33.5144 | -0.58494 | S | -70.6514 | -1.2331 | O | 19 | -69 | -0.028822 | -0.024032 | -0.024032 | -0.024034 | -0.58512 | 6382062.0663 | 1.3564e-06 | -0.91912 | -0.64061 | -1.0425 | -0.94202 | -1.7189 | 0.0050546 | 4.2582e-05 | 1.6741e-07 | -3709541.2474 | -0.58293 | -3695547.129 | -0.0021927 | 6378137 | 6356752.3142 | 0.0067395 | 6399593.6258 | -0.58493 | [26 empty] | -70.6513888674186,-33.5144444497303,0
-70.6513888674186,-33.5144444497303,0 | 90 | 0 |  | -33.5144444497303 | -70.6513888674186 | 1.5708 | 346627.2501 | 6290458.7526 | -0.58494 | -33.5144 | -0.58494 | S | -70.6514 | -1.2331 | O | 19 | -69 | -0.028822 | -0.024032 | -0.024032 | -0.024034 | -0.58512 | 6382062.0663 | 1.3564e-06 | -0.91912 | -0.64061 | -1.0425 | -0.94202 | -1.7189 | 0.0050546 | 4.2582e-05 | 1.6741e-07 | -3709541.2474 | -0.58293 | -3695547.129 | -0.0021927 | 6378137 | 6356752.3142 | 0.0067395 | 6399593.6258 | -0.58493 | [26 empty] | -70.6513888674186,-33.5144444497303,0
-70.6513888674186,-33.5144444497303,0 | 135 | 0 |  | -33.5144444497303 | -70.6513888674186 | 2.3562 | 346627.2501 | 6290458.7526 | -0.58494 | -33.5144 | -0.58494 | S | -70.6514 | -1.2331 | O | 19 | -69 | -0.028822 | -0.024032 | -0.024032 | -0.024034 | -0.58512 | 6382062.0663 | 1.3564e-06 | -0.91912 | -0.64061 | -1.0425 | -0.94202 | -1.7189 | 0.0050546 | 4.2582e-05 | 1.6741e-07 | -3709541.2474 | -0.58293 | -3695547.129 | -0.0021927 | 6378137 | 6356752.3142 | 0.0067395 | 6399593.6258 | -0.58493 | [26 empty] | -70.6513888674186,-33.5144444497303,0
-70.6513888674186,-33.5144444497303,0 | 180 | 0 |  | -33.5144444497303 | -70.6513888674186 | 3.1416 | 346627.2501 | 6290458.7526 | -0.58494 | -33.5144 | -0.58494 | S | -70.6514 | -1.2331 | O | 19 | -69 | -0.028822 | -0.024032 | -0.024032 | -0.024034 | -0.58512 | 6382062.0663 | 1.3564e-06 | -0.91912 | -0.64061 | -1.0425 | -0.94202 | -1.7189 | 0.0050546 | 4.2582e-05 | 1.6741e-07 | -3709541.2474 | -0.58293 | -3695547.129 | -0.0021927 | 6378137 | 6356752.3142 | 0.0067395 | 6399593.6258 | -0.58493 | [26 empty] | -70.6513888674186,-33.5144444497303,0
-70.6513888674186,-33.5144444497303,0 | 225 | 0 |  | -33.5144444497303 | -70.6513888674186 | 3.927 | 346627.2501 | 6290458.7526 | -0.58494 | -33.5144 | -0.58494 | S | -70.6514 | -1.2331 | O | 19 | -69 | -0.028822 | -0.024032 | -0.024032 | -0.024034 | -0.58512 | 6382062.0663 | 1.3564e-06 | -0.91912 | -0.64061 | -1.0425 | -0.94202 | -1.7189 | 0.0050546 | 4.2582e-05 | 1.6741e-07 | -3709541.2474 | -0.58293 | -3695547.129 | -0.0021927 | 6378137 | 6356752.3142 | 0.0067395 | 6399593.6258 | -0.58493 | [26 empty] | -70.6513888674186,-33.5144444497303,0
-70.6513888674186,-33.5144444497303,0 | 270 | 0 |  | -33.5144444497303 | -70.6513888674186 | 4.7124 | 346627.2501 | 6290458.7526 | -0.58494 | -33.5144 | -0.58494 | S | -70.6514 | -1.2331 | O | 19 | -69 | -0.028822 | -0.024032 | -0.024032 | -0.024034 | -0.58512 | 6382062.0663 | 1.3564e-06 | -0.91912 | -0.64061 | -1.0425 | -0.94202 | -1.7189 | 0.0050546 | 4.2582e-05 | 1.6741e-07 | -3709541.2474 | -0.58293 | -3695547.129 | -0.0021927 | 6378137 | 6356752.3142 | 0.0067395 | 6399593.6258 | -0.58493 | [26 empty] | -70.6513888674186,-33.5144444497303,0
-70.6513888674186,-33.5144444497303,0 | 315 | 0 |  | -33.5144444497303 | -70.6513888674186 | 5.4978 | 346627.2501 | 6290458.7526 | -0.58494 | -33.5144 | -0.58494 | S | -70.6514 | -1.2331 | O | 19 | -69 | -0.028822 | -0.024032 | -0.024032 | -0.024034 | -0.58512 | 6382062.0663 | 1.3564e-06 | -0.91912 | -0.64061 | -1.0425 | -0.94202 | -1.7189 | 0.0050546 | 4.2582e-05 | 1.6741e-07 | -3709541.2474 | -0.58293 | -3695547.129 | -0.0021927 | 6378137 | 6356752.3142 | 0.0067395 | 6399593.6258 | -0.58493 | [26 empty] | -70.6513888674186,-33.5144444497303,0
<Placemark> <name>_Zs Prop. Nocturna</name> <LookAt> <longitude>-70.6513888888889</longitude> <latitude>-33.5144444444444</latitude>
<altitude>0</altitude> <heading>2.380493011894134</heading> <tilt>0</tilt> <range>164396.6900189605</range> <altitudeMode>relativeToGround</altitudeMode> <gx:altitudeMode>relativeToSeaFloor</gx:altitudeMode> </LookAt> <styleUrl>#msn_placemark_circle</styleUrl> <Point> <altitudeMode>clampToGround</altitudeMode> <gx:altitudeMode>clampToSeaFloor</gx:altitudeMode>
<coordinates>-70.6513888888889,-33.5144444444444,0</coordinates> </Point> </Placemark>
<Placemark> <name>(Seleccione Señal o Localidad)-</name> <styleUrl>#msn_ylw-pushpin</styleUrl> <Polygon> <tessellate>1</tessellate> <outerBoundaryIs> <LinearRing> <coordinates>
-70.6513888674186,-33.5144444497303,0 -70.6513888674186,-33.5144444497303,0 -70.6513888674186,-33.5144444497303,0 -70.6513888674186,-33.5144444497303,0 -70.6513888674186,-33.5144444497303,0 -70.6513888674186,-33.5144444497303,0 -70.6513888674186,-33.5144444497303,0 -70.6513888674186,-33.5144444497303,0 -70.6513888674186,-33.5144444497303,0
</coordinates> </LinearRing> </outerBoundaryIs> </Polygon> </Placemark>
(Seleccione Señal o Localidad)- | _Zs Prop. Diurna |  | 3" | -33.5144444444444 | -70.6513888888889 | 0 | 346627.2501 | 6290458.7526 |  | -33.5144 | -0.58494 | S | -70.6514 | -1.2331 | O | 19 | -69 | -0.028822 | -0.024027 | -0.024032 |  | -0.00019125 | 6382101.6627 | 1.3528e-06 | -0.9207 | -0.64001 | -1.0453 | -0.94397 | -1.7216 | 0.0050546 | 4.2582e-05 | 1.6741e-07 |  |  | -3708320.651 |  | 6378137 | 6356752.3142 | 0.0067395 | 6399593.6258 |  | 1: Cota Off | 0 | 0 | 0 | 0 | 0 | 0 | 0 | 0
VERTICES
-70.6513888674186,-33.5144444497303,0 | 0 | 0 |  | -33.5144444497303 | -70.6513888674186 | 0 | 346627.2501 | 6290458.7526 | -0.58494 | -33.5144 | -0.58494 | S | -70.6514 | -1.2331 | O | 19 | -69 | -0.028822 | -0.024032 | -0.024032 | -0.024034 | -0.58512 | 6382062.0663 | 1.3564e-06 | -0.91912 | -0.64061 | -1.0425 | -0.94202 | -1.7189 | 0.0050546 | 4.2582e-05 | 1.6741e-07 | -3709541.2474 | -0.58293 | -3695547.129 | -0.0021927 | 6378137 | 6356752.3142 | 0.0067395 | 6399593.6258 | -0.58493 | [26 empty] | -70.6513888674186,-33.5144444497303,0
-70.6513888674186,-33.5144444497303,0 | 45 | 0 |  | -33.5144444497303 | -70.6513888674186 | 0.7854 | 346627.2501 | 6290458.7526 | -0.58494 | -33.5144 | -0.58494 | S | -70.6514 | -1.2331 | O | 19 | -69 | -0.028822 | -0.024032 | -0.024032 | -0.024034 | -0.58512 | 6382062.0663 | 1.3564e-06 | -0.91912 | -0.64061 | -1.0425 | -0.94202 | -1.7189 | 0.0050546 | 4.2582e-05 | 1.6741e-07 | -3709541.2474 | -0.58293 | -3695547.129 | -0.0021927 | 6378137 | 6356752.3142 | 0.0067395 | 6399593.6258 | -0.58493 | [26 empty] | -70.6513888674186,-33.5144444497303,0
-70.6513888674186,-33.5144444497303,0 | 90 | 0 |  | -33.5144444497303 | -70.6513888674186 | 1.5708 | 346627.2501 | 6290458.7526 | -0.58494 | -33.5144 | -0.58494 | S | -70.6514 | -1.2331 | O | 19 | -69 | -0.028822 | -0.024032 | -0.024032 | -0.024034 | -0.58512 | 6382062.0663 | 1.3564e-06 | -0.91912 | -0.64061 | -1.0425 | -0.94202 | -1.7189 | 0.0050546 | 4.2582e-05 | 1.6741e-07 | -3709541.2474 | -0.58293 | -3695547.129 | -0.0021927 | 6378137 | 6356752.3142 | 0.0067395 | 6399593.6258 | -0.58493 | [26 empty] | -70.6513888674186,-33.5144444497303,0
-70.6513888674186,-33.5144444497303,0 | 135 | 0 |  | -33.5144444497303 | -70.6513888674186 | 2.3562 | 346627.2501 | 6290458.7526 | -0.58494 | -33.5144 | -0.58494 | S | -70.6514 | -1.2331 | O | 19 | -69 | -0.028822 | -0.024032 | -0.024032 | -0.024034 | -0.58512 | 6382062.0663 | 1.3564e-06 | -0.91912 | -0.64061 | -1.0425 | -0.94202 | -1.7189 | 0.0050546 | 4.2582e-05 | 1.6741e-07 | -3709541.2474 | -0.58293 | -3695547.129 | -0.0021927 | 6378137 | 6356752.3142 | 0.0067395 | 6399593.6258 | -0.58493 | [26 empty] | -70.6513888674186,-33.5144444497303,0
-70.6513888674186,-33.5144444497303,0 | 180 | 0 |  | -33.5144444497303 | -70.6513888674186 | 3.1416 | 346627.2501 | 6290458.7526 | -0.58494 | -33.5144 | -0.58494 | S | -70.6514 | -1.2331 | O | 19 | -69 | -0.028822 | -0.024032 | -0.024032 | -0.024034 | -0.58512 | 6382062.0663 | 1.3564e-06 | -0.91912 | -0.64061 | -1.0425 | -0.94202 | -1.7189 | 0.0050546 | 4.2582e-05 | 1.6741e-07 | -3709541.2474 | -0.58293 | -3695547.129 | -0.0021927 | 6378137 | 6356752.3142 | 0.0067395 | 6399593.6258 | -0.58493 | [26 empty] | -70.6513888674186,-33.5144444497303,0
-70.6513888674186,-33.5144444497303,0 | 225 | 0 |  | -33.5144444497303 | -70.6513888674186 | 3.927 | 346627.2501 | 6290458.7526 | -0.58494 | -33.5144 | -0.58494 | S | -70.6514 | -1.2331 | O | 19 | -69 | -0.028822 | -0.024032 | -0.024032 | -0.024034 | -0.58512 | 6382062.0663 | 1.3564e-06 | -0.91912 | -0.64061 | -1.0425 | -0.94202 | -1.7189 | 0.0050546 | 4.2582e-05 | 1.6741e-07 | -3709541.2474 | -0.58293 | -3695547.129 | -0.0021927 | 6378137 | 6356752.3142 | 0.0067395 | 6399593.6258 | -0.58493 | [26 empty] | -70.6513888674186,-33.5144444497303,0
-70.6513888674186,-33.5144444497303,0 | 270 | 0 |  | -33.5144444497303 | -70.6513888674186 | 4.7124 | 346627.2501 | 6290458.7526 | -0.58494 | -33.5144 | -0.58494 | S | -70.6514 | -1.2331 | O | 19 | -69 | -0.028822 | -0.024032 | -0.024032 | -0.024034 | -0.58512 | 6382062.0663 | 1.3564e-06 | -0.91912 | -0.64061 | -1.0425 | -0.94202 | -1.7189 | 0.0050546 | 4.2582e-05 | 1.6741e-07 | -3709541.2474 | -0.58293 | -3695547.129 | -0.0021927 | 6378137 | 6356752.3142 | 0.0067395 | 6399593.6258 | -0.58493 | [26 empty] | -70.6513888674186,-33.5144444497303,0
-70.6513888674186,-33.5144444497303,0 | 315 | 0 |  | -33.5144444497303 | -70.6513888674186 | 5.4978 | 346627.2501 | 6290458.7526 | -0.58494 | -33.5144 | -0.58494 | S | -70.6514 | -1.2331 | O | 19 | -69 | -0.028822 | -0.024032 | -0.024032 | -0.024034 | -0.58512 | 6382062.0663 | 1.3564e-06 | -0.91912 | -0.64061 | -1.0425 | -0.94202 | -1.7189 | 0.0050546 | 4.2582e-05 | 1.6741e-07 | -3709541.2474 | -0.58293 | -3695547.129 | -0.0021927 | 6378137 | 6356752.3142 | 0.0067395 | 6399593.6258 | -0.58493 | [26 empty] | -70.6513888674186,-33.5144444497303,0
<Placemark> <name>_Zs Prop. Diurna</name> <LookAt> <longitude>-70.6513888888889</longitude> <latitude>-33.5144444444444</latitude>
<altitude>0</altitude> <heading>2.380493011894134</heading> <tilt>0</tilt> <range>164396.6900189605</range> <altitudeMode>relativeToGround</altitudeMode> <gx:altitudeMode>relativeToSeaFloor</gx:altitudeMode> </LookAt> <styleUrl>#msn_placemark_circle</styleUrl> <Point> <altitudeMode>clampToGround</altitudeMode> <gx:altitudeMode>clampToSeaFloor</gx:altitudeMode>
<coordinates>-70.6513888888889,-33.5144444444444,0</coordinates> </Point> </Placemark>
<Placemark> <name>(Seleccione Señal o Localidad)-</name> <styleUrl>#msn_ylw-pushpin</styleUrl> <Polygon> <tessellate>1</tessellate> <outerBoundaryIs> <LinearRing> <coordinates>
-70.6513888674186,-33.5144444497303,0 -70.6513888674186,-33.5144444497303,0 -70.6513888674186,-33.5144444497303,0 -70.6513888674186,-33.5144444497303,0 -70.6513888674186,-33.5144444497303,0 -70.6513888674186,-33.5144444497303,0 -70.6513888674186,-33.5144444497303,0 -70.6513888674186,-33.5144444497303,0 -70.6513888674186,-33.5144444497303,0
</coordinates> </LinearRing> </outerBoundaryIs> </Polygon> </Placemark>
(Seleccione Señal o Localidad)- | _Zona Máxima |  | 4" | -33.5144444444444 | -70.6513888888889 | 0 | 346627.2501 | 6290458.7526 |  | -33.5144 | -0.58494 | S | -70.6514 | -1.2331 | O | 19 | -69 | -0.028822 | -0.024027 | -0.024032 |  | -0.00019125 | 6382101.6627 | 1.3528e-06 | -0.9207 | -0.64001 | -1.0453 | -0.94397 | -1.7216 | 0.0050546 | 4.2582e-05 | 1.6741e-07 |  |  | -3708320.651 |  | 6378137 | 6356752.3142 | 0.0067395 | 6399593.6258 |  | 1: Cota Off | 0 | 0 | 0 | 0 | 0 | 0 | 0 | 0
VERTICES
-70.6513888674186,-33.5144444497303,0 | 0 | 0 |  | -33.5144444497303 | -70.6513888674186 | 0 | 346627.2501 | 6290458.7526 | -0.58494 | -33.5144 | -0.58494 | S | -70.6514 | -1.2331 | O | 19 | -69 | -0.028822 | -0.024032 | -0.024032 | -0.024034 | -0.58512 | 6382062.0663 | 1.3564e-06 | -0.91912 | -0.64061 | -1.0425 | -0.94202 | -1.7189 | 0.0050546 | 4.2582e-05 | 1.6741e-07 | -3709541.2474 | -0.58293 | -3695547.129 | -0.0021927 | 6378137 | 6356752.3142 | 0.0067395 | 6399593.6258 | -0.58493 | [26 empty] | -70.6513888674186,-33.5144444497303,0
-70.6513888674186,-33.5144444497303,0 | 45 | 0 |  | -33.5144444497303 | -70.6513888674186 | 0.7854 | 346627.2501 | 6290458.7526 | -0.58494 | -33.5144 | -0.58494 | S | -70.6514 | -1.2331 | O | 19 | -69 | -0.028822 | -0.024032 | -0.024032 | -0.024034 | -0.58512 | 6382062.0663 | 1.3564e-06 | -0.91912 | -0.64061 | -1.0425 | -0.94202 | -1.7189 | 0.0050546 | 4.2582e-05 | 1.6741e-07 | -3709541.2474 | -0.58293 | -3695547.129 | -0.0021927 | 6378137 | 6356752.3142 | 0.0067395 | 6399593.6258 | -0.58493 | [26 empty] | -70.6513888674186,-33.5144444497303,0
-70.6513888674186,-33.5144444497303,0 | 90 | 0 |  | -33.5144444497303 | -70.6513888674186 | 1.5708 | 346627.2501 | 6290458.7526 | -0.58494 | -33.5144 | -0.58494 | S | -70.6514 | -1.2331 | O | 19 | -69 | -0.028822 | -0.024032 | -0.024032 | -0.024034 | -0.58512 | 6382062.0663 | 1.3564e-06 | -0.91912 | -0.64061 | -1.0425 | -0.94202 | -1.7189 | 0.0050546 | 4.2582e-05 | 1.6741e-07 | -3709541.2474 | -0.58293 | -3695547.129 | -0.0021927 | 6378137 | 6356752.3142 | 0.0067395 | 6399593.6258 | -0.58493 | [26 empty] | -70.6513888674186,-33.5144444497303,0
-70.6513888674186,-33.5144444497303,0 | 135 | 0 |  | -33.5144444497303 | -70.6513888674186 | 2.3562 | 346627.2501 | 6290458.7526 | -0.58494 | -33.5144 | -0.58494 | S | -70.6514 | -1.2331 | O | 19 | -69 | -0.028822 | -0.024032 | -0.024032 | -0.024034 | -0.58512 | 6382062.0663 | 1.3564e-06 | -0.91912 | -0.64061 | -1.0425 | -0.94202 | -1.7189 | 0.0050546 | 4.2582e-05 | 1.6741e-07 | -3709541.2474 | -0.58293 | -3695547.129 | -0.0021927 | 6378137 | 6356752.3142 | 0.0067395 | 6399593.6258 | -0.58493 | [26 empty] | -70.6513888674186,-33.5144444497303,0
-70.6513888674186,-33.5144444497303,0 | 180 | 0 |  | -33.5144444497303 | -70.6513888674186 | 3.1416 | 346627.2501 | 6290458.7526 | -0.58494 | -33.5144 | -0.58494 | S | -70.6514 | -1.2331 | O | 19 | -69 | -0.028822 | -0.024032 | -0.024032 | -0.024034 | -0.58512 | 6382062.0663 | 1.3564e-06 | -0.91912 | -0.64061 | -1.0425 | -0.94202 | -1.7189 | 0.0050546 | 4.2582e-05 | 1.6741e-07 | -3709541.2474 | -0.58293 | -3695547.129 | -0.0021927 | 6378137 | 6356752.3142 | 0.0067395 | 6399593.6258 | -0.58493 | [26 empty] | -70.6513888674186,-33.5144444497303,0
-70.6513888674186,-33.5144444497303,0 | 225 | 0 |  | -33.5144444497303 | -70.6513888674186 | 3.927 | 346627.2501 | 6290458.7526 | -0.58494 | -33.5144 | -0.58494 | S | -70.6514 | -1.2331 | O | 19 | -69 | -0.028822 | -0.024032 | -0.024032 | -0.024034 | -0.58512 | 6382062.0663 | 1.3564e-06 | -0.91912 | -0.64061 | -1.0425 | -0.94202 | -1.7189 | 0.0050546 | 4.2582e-05 | 1.6741e-07 | -3709541.2474 | -0.58293 | -3695547.129 | -0.0021927 | 6378137 | 6356752.3142 | 0.0067395 | 6399593.6258 | -0.58493 | [26 empty] | -70.6513888674186,-33.5144444497303,0
-70.6513888674186,-33.5144444497303,0 | 270 | 0 |  | -33.5144444497303 | -70.6513888674186 | 4.7124 | 346627.2501 | 6290458.7526 | -0.58494 | -33.5144 | -0.58494 | S | -70.6514 | -1.2331 | O | 19 | -69 | -0.028822 | -0.024032 | -0.024032 | -0.024034 | -0.58512 | 6382062.0663 | 1.3564e-06 | -0.91912 | -0.64061 | -1.0425 | -0.94202 | -1.7189 | 0.0050546 | 4.2582e-05 | 1.6741e-07 | -3709541.2474 | -0.58293 | -3695547.129 | -0.0021927 | 6378137 | 6356752.3142 | 0.0067395 | 6399593.6258 | -0.58493 | [26 empty] | -70.6513888674186,-33.5144444497303,0
-70.6513888674186,-33.5144444497303,0 | 315 | 0 |  | -33.5144444497303 | -70.6513888674186 | 5.4978 | 346627.2501 | 6290458.7526 | -0.58494 | -33.5144 | -0.58494 | S | -70.6514 | -1.2331 | O | 19 | -69 | -0.028822 | -0.024032 | -0.024032 | -0.024034 | -0.58512 | 6382062.0663 | 1.3564e-06 | -0.91912 | -0.64061 | -1.0425 | -0.94202 | -1.7189 | 0.0050546 | 4.2582e-05 | 1.6741e-07 | -3709541.2474 | -0.58293 | -3695547.129 | -0.0021927 | 6378137 | 6356752.3142 | 0.0067395 | 6399593.6258 | -0.58493 | [26 empty] | -70.6513888674186,-33.5144444497303,0
<Placemark> <name>_Zona Máxima</name> <LookAt> <longitude>-70.6513888888889</longitude> <latitude>-33.5144444444444</latitude>
<altitude>0</altitude> <heading>2.380493011894134</heading> <tilt>0</tilt> <range>164396.6900189605</range> <altitudeMode>relativeToGround</altitudeMode> <gx:altitudeMode>relativeToSeaFloor</gx:altitudeMode> </LookAt> <styleUrl>#msn_placemark_circle</styleUrl> <Point> <altitudeMode>clampToGround</altitudeMode> <gx:altitudeMode>clampToSeaFloor</gx:altitudeMode>
<coordinates>-70.6513888888889,-33.5144444444444,0</coordinates> </Point> </Placemark>
<Placemark> <name>(Seleccione Señal o Localidad)-</name> <styleUrl>#msn_ylw-pushpin</styleUrl> <Polygon> <tessellate>1</tessellate> <outerBoundaryIs> <LinearRing> <coordinates>
-70.6513888674186,-33.5144444497303,0 -70.6513888674186,-33.5144444497303,0 -70.6513888674186,-33.5144444497303,0 -70.6513888674186,-33.5144444497303,0 -70.6513888674186,-33.5144444497303,0 -70.6513888674186,-33.5144444497303,0 -70.6513888674186,-33.5144444497303,0 -70.6513888674186,-33.5144444497303,0 -70.6513888674186,-33.5144444497303,0 -70.6513888674186,-33.5144444497303,0 -70.6513888674186,-33.5144444497303,0 -70.6513888674186,-33.5144444497303,0 -70.6513888674186,-33.5144444497303,0 -70.6513888674186,-33.5144444497303,0 -70.6513888674186,-33.5144444497303,0 -70.6513888674186,-33.5144444497303,0 -70.6513888674186,-33.5144444497303,0 -70.6513888674186,-33.5144444497303,0 -70.6513888674186,-33.5144444497303,0 -70.6513888674186,-33.5144444497303,0 -70.6513888674186,-33.5144444497303,0 -70.6513888674186,-33.5144444497303,0 -70.6513888674186,-33.5144444497303,0 -70.6513888674186,-33.5144444497303,0 -70.6513888674186,-33.5144444497303,0 -70.6513888674186,-33.5144444497303,0 -70.6513888674186,-33.5144444497303,0 -70.6513888674186,-33.5144444497303,0 -70.6513888674186,-33.5144444497303,0 -70.6513888674186,-33.5144444497303,0 -70.6513888674186,-33.5144444497303,0 -70.6513888674186,-33.5144444497303,0 -70.6513888674186,-33.5144444497303,0 -70.6513888674186,-33.5144444497303,0 -70.6513888674186,-33.5144444497303,0 -70.6513888674186,-33.5144444497303,0 -70.6513888674186,-33.5144444497303,0 -70.6513888674186,-33.5144444497303,0 -70.6513888674186,-33.5144444497303,0 -70.6513888674186,-33.5144444497303,0 -70.6513888674186,-33.5144444497303,0 -70.6513888674186,-33.5144444497303,0 -70.6513888674186,-33.5144444497303,0 -70.6513888674186,-33.5144444497303,0 -70.6513888674186,-33.5144444497303,0 -70.6513888674186,-33.5144444497303,0 -70.6513888674186,-33.5144444497303,0 -70.6513888674186,-33.5144444497303,0 -70.6513888674186,-33.5144444497303,0 -70.6513888674186,-33.5144444497303,0 -70.6513888674186,-33.5144444497303,0 -70.6513888674186,-33.5144444497303,0 -70.6513888674186,-33.5144444497303,0 -70.6513888674186,-33.5144444497303,0 -70.6513888674186,-33.5144444497303,0 -70.6513888674186,-33.5144444497303,0 -70.6513888674186,-33.5144444497303,0 -70.6513888674186,-33.5144444497303,0 -70.6513888674186,-33.5144444497303,0 -70.6513888674186,-33.5144444497303,0 -70.6513888674186,-33.5144444497303,0 -70.6513888674186,-33.5144444497303,0 -70.6513888674186,-33.5144444497303,0 -70.6513888674186,-33.5144444497303,0 -70.6513888674186,-33.5144444497303,0 -70.6513888674186,-33.5144444497303,0 -70.6513888674186,-33.5144444497303,0 -70.6513888674186,-33.5144444497303,0 -70.6513888674186,-33.5144444497303,0 -70.6513888674186,-33.5144444497303,0 -70.6513888674186,-33.5144444497303,0 -70.6513888674186,-33.5144444497303,0 -70.6513888674186,-33.5144444497303,0 -70.6513888674186,-33.5144444497303,0 -70.6513888674186,-33.5144444497303,0 -70.6513888674186,-33.5144444497303,0 -70.6513888674186,-33.5144444497303,0 -70.6513888674186,-33.5144444497303,0 -70.6513888674186,-33.5144444497303,0 -70.6513888674186,-33.5144444497303,0 -70.6513888674186,-33.5144444497303,0 -70.6513888674186,-33.5144444497303,0 -70.6513888674186,-33.5144444497303,0 -70.6513888674186,-33.5144444497303,0 -70.6513888674186,-33.5144444497303,0 -70.6513888674186,-33.5144444497303,0 -70.6513888674186,-33.5144444497303,0 -70.6513888674186,-33.5144444497303,0 -70.6513888674186,-33.5144444497303,0 -70.6513888674186,-33.5144444497303,0 -70.6513888674186,-33.5144444497303,0 -70.6513888674186,-33.5144444497303,0 -70.6513888674186,-33.5144444497303,0 -70.6513888674186,-33.5144444497303,0 -70.6513888674186,-33.5144444497303,0 -70.6513888674186,-33.5144444497303,0 -70.6513888674186,-33.5144444497303,0 -70.6513888674186,-33.5144444497303,0 -70.6513888674186,-33.5144444497303,0 -70.6513888674186,-33.5144444497303,0 -70.6513888674186,-33.5144444497303,0 -70.6513888674186,-33.5144444497303,0 -70.6513888674186,-33.5144444497303,0 -70.6513888674186,-33.5144444497303,0 -70.6513888674186,-33.5144444497303,0 -70.6513888674186,-33.5144444497303,0 -70.6513888674186,-33.5144444497303,0 -70.6513888674186,-33.5144444497303,0 -70.6513888674186,-33.5144444497303,0 -70.6513888674186,-33.5144444497303,0 -70.6513888674186,-33.5144444497303,0 -70.6513888674186,-33.5144444497303,0 -70.6513888674186,-33.5144444497303,0 -70.6513888674186,-33.5144444497303,0 -70.6513888674186,-33.5144444497303,0 -70.6513888674186,-33.5144444497303,0 -70.6513888674186,-33.5144444497303,0 -70.6513888674186,-33.5144444497303,0 -70.6513888674186,-33.5144444497303,0 -70.6513888674186,-33.5144444497303,0 -70.6513888674186,-33.5144444497303,0 -70.6513888674186,-33.5144444497303,0 -70.6513888674186,-33.5144444497303,0 -70.6513888674186,-33.5144444497303,0 -70.6513888674186,-33.5144444497303,0 -70.6513888674186,-33.5144444497303,0 -70.6513888674186,-33.5144444497303,0 -70.6513888674186,-33.5144444497303,0 -70.6513888674186,-33.5144444497303,0 -70.6513888674186,-33.5144444497303,0 -70.6513888674186,-33.5144444497303,0 -70.6513888674186,-33.5144444497303,0 -70.6513888674186,-33.5144444497303,0 -70.6513888674186,-33.5144444497303,0 -70.6513888674186,-33.5144444497303,0 -70.6513888674186,-33.5144444497303,0 -70.6513888674186,-33.5144444497303,0 -70.6513888674186,-33.5144444497303,0 -70.6513888674186,-33.5144444497303,0 -70.6513888674186,-33.5144444497303,0 -70.6513888674186,-33.5144444497303,0 -70.6513888674186,-33.5144444497303,0 -70.6513888674186,-33.5144444497303,0 -70.6513888674186,-33.5144444497303,0 -70.6513888674186,-33.5144444497303,0 -70.6513888674186,-33.5144444497303,0 -70.6513888674186,-33.5144444497303,0 -70.6513888674186,-33.5144444497303,0 -70.6513888674186,-33.5144444497303,0 -70.6513888674186,-33.5144444497303,0 -70.6513888674186,-33.5144444497303,0 -70.6513888674186,-33.5144444497303,0 -70.6513888674186,-33.5144444497303,0 -70.6513888674186,-33.5144444497303,0 -70.6513888674186,-33.5144444497303,0 -70.6513888674186,-33.5144444497303,0 -70.6513888674186,-33.5144444497303,0 -70.6513888674186,-33.5144444497303,0 -70.6513888674186,-33.5144444497303,0 -70.6513888674186,-33.5144444497303,0 -70.6513888674186,-33.5144444497303,0 -70.6513888674186,-33.5144444497303,0 -70.6513888674186,-33.5144444497303,0 -70.6513888674186,-33.5144444497303,0 -70.6513888674186,-33.5144444497303,0 -70.6513888674186,-33.5144444497303,0 -70.6513888674186,-33.5144444497303,0 -70.6513888674186,-33.5144444497303,0 -70.6513888674186,-33.5144444497303,0 -70.6513888674186,-33.5144444497303,0 -70.6513888674186,-33.5144444497303,0 -70.6513888674186,-33.5144444497303,0 -70.6513888674186,-33.5144444497303,0 -70.6513888674186,-33.5144444497303,0 -70.6513888674186,-33.5144444497303,0 -70.6513888674186,-33.5144444497303,0 -70.6513888674186,-33.5144444497303,0 -70.6513888674186,-33.5144444497303,0 -70.6513888674186,-33.5144444497303,0 -70.6513888674186,-33.5144444497303,0 -70.6513888674186,-33.5144444497303,0 -70.6513888674186,-33.5144444497303,0 -70.6513888674186,-33.5144444497303,0 -70.6513888674186,-33.5144444497303,0 -70.6513888674186,-33.5144444497303,0 -70.6513888674186,-33.5144444497303,0 -70.6513888674186,-33.5144444497303,0 -70.6513888674186,-33.5144444497303,0 -70.6513888674186,-33.5144444497303,0 -70.6513888674186,-33.5144444497303,0 -70.6513888674186,-33.5144444497303,0 -70.6513888674186,-33.5144444497303,0 -70.6513888674186,-33.5144444497303,0 -70.6513888674186,-33.5144444497303,0 -70.6513888674186,-33.5144444497303,0 -70.6513888674186,-33.5144444497303,0 -70.6513888674186,-33.5144444497303,0 -70.6513888674186,-33.5144444497303,0 -70.6513888674186,-33.5144444497303,0 -70.6513888674186,-33.5144444497303,0 -70.6513888674186,-33.5144444497303,0 -70.6513888674186,-33.5144444497303,0 -70.6513888674186,-33.5144444497303,0 -70.6513888674186,-33.5144444497303,0 -70.6513888674186,-33.5144444497303,0 -70.6513888674186,-33.5144444497303,0 -70.6513888674186,-33.5144444497303,0 -70.6513888674186,-33.5144444497303,0 -70.6513888674186,-33.5144444497303,0 -70.6513888674186,-33.5144444497303,0 -70.6513888674186,-33.5144444497303,0 -70.6513888674186,-33.5144444497303,0 -70.6513888674186,-33.5144444497303,0 -70.6513888674186,-33.5144444497303,0 -70.6513888674186,-33.5144444497303,0 -70.6513888674186,-33.5144444497303,0 -70.6513888674186,-33.5144444497303,0 -70.6513888674186,-33.5144444497303,0 -70.6513888674186,-33.5144444497303,0 -70.6513888674186,-33.5144444497303,0 -70.6513888674186,-33.5144444497303,0 -70.6513888674186,-33.5144444497303,0 -70.6513888674186,-33.5144444497303,0 -70.6513888674186,-33.5144444497303,0 -70.6513888674186,-33.5144444497303,0 -70.6513888674186,-33.5144444497303,0 -70.6513888674186,-33.5144444497303,0 -70.6513888674186,-33.5144444497303,0 -70.6513888674186,-33.5144444497303,0 -70.6513888674186,-33.5144444497303,0 -70.6513888674186,-33.5144444497303,0 -70.6513888674186,-33.5144444497303,0 -70.6513888674186,-33.5144444497303,0 -70.6513888674186,-33.5144444497303,0 -70.6513888674186,-33.5144444497303,0 -70.6513888674186,-33.5144444497303,0 -70.6513888674186,-33.5144444497303,0 -70.6513888674186,-33.5144444497303,0 -70.6513888674186,-33.5144444497303,0 -70.6513888674186,-33.5144444497303,0 -70.6513888674186,-33.5144444497303,0 -70.6513888674186,-33.5144444497303,0 -70.6513888674186,-33.5144444497303,0 -70.6513888674186,-33.5144444497303,0 -70.6513888674186,-33.5144444497303,0 -70.6513888674186,-33.5144444497303,0 -70.6513888674186,-33.5144444497303,0 -70.6513888674186,-33.5144444497303,0 -70.6513888674186,-33.5144444497303,0 -70.6513888674186,-33.5144444497303,0 -70.6513888674186,-33.5144444497303,0 -70.6513888674186,-33.5144444497303,0 -70.6513888674186,-33.5144444497303,0 -70.6513888674186,-33.5144444497303,0 -70.6513888674186,-33.5144444497303,0 -70.6513888674186,-33.5144444497303,0 -70.6513888674186,-33.5144444497303,0 -70.6513888674186,-33.5144444497303,0 -70.6513888674186,-33.5144444497303,0 -70.6513888674186,-33.5144444497303,0 -70.6513888674186,-33.5144444497303,0 -70.6513888674186,-33.5144444497303,0 -70.6513888674186,-33.5144444497303,0 -70.6513888674186,-33.5144444497303,0 -70.6513888674186,-33.5144444497303,0 -70.6513888674186,-33.5144444497303,0 -70.6513888674186,-33.5144444497303,0 -70.6513888674186,-33.5144444497303,0 -70.6513888674186,-33.5144444497303,0 -70.6513888674186,-33.5144444497303,0 -70.6513888674186,-33.5144444497303,0 -70.6513888674186,-33.5144444497303,0 -70.6513888674186,-33.5144444497303,0 -70.6513888674186,-33.5144444497303,0 -70.6513888674186,-33.5144444497303,0 -70.6513888674186,-33.5144444497303,0 -70.6513888674186,-33.5144444497303,0 -70.6513888674186,-33.5144444497303,0 -70.6513888674186,-33.5144444497303,0 -70.6513888674186,-33.5144444497303,0 -70.6513888674186,-33.5144444497303,0 -70.6513888674186,-33.5144444497303,0 -70.6513888674186,-33.5144444497303,0 -70.6513888674186,-33.5144444497303,0 -70.6513888674186,-33.5144444497303,0 -70.6513888674186,-33.5144444497303,0 -70.6513888674186,-33.5144444497303,0 -70.6513888674186,-33.5144444497303,0 -70.6513888674186,-33.5144444497303,0 -70.6513888674186,-33.5144444497303,0 -70.6513888674186,-33.5144444497303,0 -70.6513888674186,-33.5144444497303,0 -70.6513888674186,-33.5144444497303,0 -70.6513888674186,-33.5144444497303,0 -70.6513888674186,-33.5144444497303,0 -70.6513888674186,-33.5144444497303,0 -70.6513888674186,-33.5144444497303,0 -70.6513888674186,-33.5144444497303,0 -70.6513888674186,-33.5144444497303,0 -70.6513888674186,-33.5144444497303,0 -70.6513888674186,-33.5144444497303,0 -70.6513888674186,-33.5144444497303,0 -70.6513888674186,-33.5144444497303,0 -70.6513888674186,-33.5144444497303,0 -70.6513888674186,-33.5144444497303,0 -70.6513888674186,-33.5144444497303,0 -70.6513888674186,-33.5144444497303,0 -70.6513888674186,-33.5144444497303,0 -70.6513888674186,-33.5144444497303,0 -70.6513888674186,-33.5144444497303,0 -70.6513888674186,-33.5144444497303,0 -70.6513888674186,-33.5144444497303,0 -70.6513888674186,-33.5144444497303,0 -70.6513888674186,-33.5144444497303,0 -70.6513888674186,-33.5144444497303,0 -70.6513888674186,-33.5144444497303,0 -70.6513888674186,-33.5144444497303,0 -70.6513888674186,-33.5144444497303,0 -70.6513888674186,-33.5144444497303,0 -70.6513888674186,-33.5144444497303,0 -70.6513888674186,-33.5144444497303,0 -70.6513888674186,-33.5144444497303,0 -70.6513888674186,-33.5144444497303,0 -70.6513888674186,-33.5144444497303,0 -70.6513888674186,-33.5144444497303,0 -70.6513888674186,-33.5144444497303,0 -70.6513888674186,-33.5144444497303,0 -70.6513888674186,-33.5144444497303,0 -70.6513888674186,-33.5144444497303,0 -70.6513888674186,-33.5144444497303,0 -70.6513888674186,-33.5144444497303,0 -70.6513888674186,-33.5144444497303,0 -70.6513888674186,-33.5144444497303,0 -70.6513888674186,-33.5144444497303,0 -70.6513888674186,-33.5144444497303,0 -70.6513888674186,-33.5144444497303,0 -70.6513888674186,-33.5144444497303,0 -70.6513888674186,-33.5144444497303,0 -70.6513888674186,-33.5144444497303,0 -70.6513888674186,-33.5144444497303,0 -70.6513888674186,-33.5144444497303,0 -70.6513888674186,-33.5144444497303,0 -70.6513888674186,-33.5144444497303,0 -70.6513888674186,-33.5144444497303,0 -70.6513888674186,-33.5144444497303,0 -70.6513888674186,-33.5144444497303,0 -70.6513888674186,-33.5144444497303,0 -70.6513888674186,-33.5144444497303,0 -70.6513888674186,-33.5144444497303,0 -70.6513888674186,-33.5144444497303,0 -70.6513888674186,-33.5144444497303,0 -70.6513888674186,-33.5144444497303,0 -70.6513888674186,-33.5144444497303,0 -70.6513888674186,-33.5144444497303,0 -70.6513888674186,-33.5144444497303,0 -70.6513888674186,-33.5144444497303,0 -70.6513888674186,-33.5144444497303,0 -70.6513888674186,-33.5144444497303,0 -70.6513888674186,-33.5144444497303,0 -70.6513888674186,-33.5144444497303,0
</coordinates> </LinearRing> </outerBoundaryIs> </Polygon> </Placemark>
</Folder> </Document> </kml>
POLIGONO
<Style id="sn_placemark_circle"> <IconStyle> <color>ffff0000</color> <scale>1.2</scale> <Icon> <href>http://maps.google.com/mapfiles/kml/shapes/placemark_circle.png</href> </Icon> </IconStyle> </Style> <Style id="sn_ylw-pushpin"> <IconStyle> <scale>1.1</scale> <Icon> <href>http://maps.google.com/mapfiles/kml/pushpin/ylw-pushpin.png</href> </Icon> <hotSpot x="20" y="2" xunits="pixels" yunits="pixels"/> </IconStyle> <LineStyle> <color>ffff0000</color> </LineStyle> <PolyStyle> <color>7fff0000</color> </PolyStyle> </Style> <Style id="sh_placemark_circle_highlight"> <IconStyle> <color>ffffffff</color> <scale>1.2</scale> <Icon> <href>http://maps.google.com/mapfiles/kml/shapes/placemark_circle_highlight.png</href> </Icon> </IconStyle> </Style> <Style id="sh_ylw-pushpin"> <IconStyle> <scale>1.3</scale> <Icon> <href>http://maps.google.com/mapfiles/kml/pushpin/ylw-pushpin.png</href> </Icon> <hotSpot x="20" y="2" xunits="pixels" yunits="pixels"/> </IconStyle> <LineStyle> <color>ffffffff</color> </LineStyle> <PolyStyle> <color>7fffffff</color> </PolyStyle> </Style> <StyleMap id="msn_placemark_circle"> <Pair> <key>normal</key> <styleUrl>#sn_placemark_circle</styleUrl> </Pair> <Pair> <key>highlight</key> <styleUrl>#sh_placemark_circle_highlight</styleUrl> </Pair> </StyleMap> <StyleMap id="msn_ylw-pushpin"> <Pair> <key>normal</key> <styleUrl>#sn_ylw-pushpin</styleUrl> </Pair> <Pair> <key>highlight</key> <styleUrl>#sh_ylw-pushpin</styleUrl> </Pair> </StyleMap> | P0
Z0
<Placemark> <name>_Zs Prop. Diurna</name> <LookAt> <longitude>-70.6513888888889</longitude> <latitude>-33.5144444444444</latitude> <altitude>0</altitude> <heading>2.380493011894134</heading> <tilt>0</tilt> <range>164396.6900189605</range> <altitudeMode>relativeToGround</altitudeMode> <gx:altitudeMode>relativeToSeaFloor</gx:altitudeMode> </LookAt> <styleUrl>#msn_placemark_circle</styleUrl> <Point> <altitudeMode>clampToGround</altitudeMode> <gx:altitudeMode>clampToSeaFloor</gx:altitudeMode> <coordinates>-70.6513888888889,-33.5144444444444,0</coordinates> </Point> </Placemark> <Placemark> <name>(Seleccione Señal o Localidad)-</name> <styleUrl>#msn_ylw-pushpin</styleUrl> <Polygon> <tessellate>1</tessellate> <outerBoundaryIs> <LinearRing> <coordinates>-70.6513888674186,-33.5144444497303,0 -70.6513888674186,-33.5144444497303,0 -70.6513888674186,-33.5144444497303,0 -70.6513888674186,-33.5144444497303,0 -70.6513888674186,-33.5144444497303,0 -70.6513888674186,-33.5144444497303,0 -70.6513888674186,-33.5144444497303,0 -70.6513888674186,-33.5144444497303,0 -70.6513888674186,-33.5144444497303,0 </coordinates> </LinearRing> </outerBoundaryIs> </Polygon> </Placemark> | Z3
<Placemark> <name>_Zona Máxima</name> <LookAt> <longitude>-70.6513888888889</longitude> <latitude>-33.5144444444444</latitude> <altitude>0</altitude> <heading>2.380493011894134</heading> <tilt>0</tilt> <range>164396.6900189605</range> <altitudeMode>relativeToGround</altitudeMode> <gx:altitudeMode>relativeToSeaFloor</gx:altitudeMode> </LookAt> <styleUrl>#msn_placemark_circle</styleUrl> <Point> <altitudeMode>clampToGround</altitudeMode> <gx:altitudeMode>clampToSeaFloor</gx:altitudeMode> <coordinates>-70.6513888888889,-33.5144444444444,0</coordinates> </Point> </Placemark> <Placemark> <name>(Seleccione Señal o Localidad)-</name> <styleUrl>#msn_ylw-pushpin</styleUrl> <Polygon> <tessellate>1</tessellate> <outerBoundaryIs> <LinearRing> <coordinates>-70.6513888674186,-33.5144444497303,0 -70.6513888674186,-33.5144444497303,0 -70.6513888674186,-33.5144444497303,0 -70.6513888674186,-33.5144444497303,0 -70.6513888674186,-33.5144444497303,0 -70.6513888674186,-33.5144444497303,0 -70.6513888674186,-33.5144444497303,0 -70.6513888674186,-33.5144444497303,0 -70.6513888674186,-33.5144444497303,0 -70.6513888674186,-33.5144444497303,0 -70.6513888674186,-33.5144444497303,0 -70.6513888674186,-33.5144444497303,0 -70.6513888674186,-33.5144444497303,0 -70.6513888674186,-33.5144444497303,0 -70.6513888674186,-33.5144444497303,0 -70.6513888674186,-33.5144444497303,0 -70.6513888674186,-33.5144444497303,0 -70.6513888674186,-33.5144444497303,0 -70.6513888674186,-33.5144444497303,0 -70.6513888674186,-33.5144444497303,0 -70.6513888674186,-33.5144444497303,0 -70.6513888674186,-33.5144444497303,0 -70.6513888674186,-33.5144444497303,0 -70.6513888674186,-33.5144444497303,0 -70.6513888674186,-33.5144444497303,0 -70.6513888674186,-33.5144444497303,0 -70.6513888674186,-33.5144444497303,0 -70.6513888674186,-33.5144444497303,0 -70.6513888674186,-33.5144444497303,0 -70.6513888674186,-33.5144444497303,0 -70.6513888674186,-33.5144444497303,0 -70.6513888674186,-33.5144444497303,0 -70.6513888674186,-33.5144444497303,0 -70.6513888674186,-33.5144444497303,0 -70.6513888674186,-33.5144444497303,0 -70.6513888674186,-33.5144444497303,0 -70.6513888674186,-33.5144444497303,0 -70.6513888674186,-33.5144444497303,0 -70.6513888674186,-33.5144444497303,0 -70.6513888674186,-33.5144444497303,0 -70.6513888674186,-33.5144444497303,0 -70.6513888674186,-33.5144444497303,0 -70.6513888674186,-33.5144444497303,0 -70.6513888674186,-33.5144444497303,0 -70.6513888674186,-33.5144444497303,0 -70.6513888674186,-33.5144444497303,0 -70.6513888674186,-33.5144444497303,0 -70.6513888674186,-33.5144444497303,0 -70.6513888674186,-33.5144444497303,0 -70.6513888674186,-33.5144444497303,0 -70.6513888674186,-33.5144444497303,0 -70.6513888674186,-33.5144444497303,0 -70.6513888674186,-33.5144444497303,0 -70.6513888674186,-33.5144444497303,0 -70.6513888674186,-33.5144444497303,0 -70.6513888674186,-33.5144444497303,0 -70.6513888674186,-33.5144444497303,0 -70.6513888674186,-33.5144444497303,0 -70.6513888674186,-33.5144444497303,0 -70.6513888674186,-33.5144444497303,0 -70.6513888674186,-33.5144444497303,0 -70.6513888674186,-33.5144444497303,0 -70.6513888674186,-33.5144444497303,0 -70.6513888674186,-33.5144444497303,0 -70.6513888674186,-33.5144444497303,0 -70.6513888674186,-33.5144444497303,0 -70.6513888674186,-33.5144444497303,0 -70.6513888674186,-33.5144444497303,0 -70.6513888674186,-33.5144444497303,0 -70.6513888674186,-33.5144444497303,0 -70.6513888674186,-33.5144444497303,0 -70.6513888674186,-33.5144444497303,0 -70.6513888674186,-33.5144444497303,0 -70.6513888674186,-33.5144444497303,0 -70.6513888674186,-33.5144444497303,0 -70.6513888674186,-33.5144444497303,0 -70.6513888674186,-33.5144444497303,0 -70.6513888674186,-33.5144444497303,0 -70.6513888674186,-33.5144444497303,0 -70.6513888674186,-33.5144444497303,0 -70.6513888674186,-33.5144444497303,0 -70.6513888674186,-33.5144444497303,0 -70.6513888674186,-33.5144444497303,0 -70.6513888674186,-33.5144444497303,0 -70.6513888674186,-33.5144444497303,0 -70.6513888674186,-33.5144444497303,0 -70.6513888674186,-33.5144444497303,0 -70.6513888674186,-33.5144444497303,0 -70.6513888674186,-33.5144444497303,0 -70.6513888674186,-33.5144444497303,0 -70.6513888674186,-33.5144444497303,0 -70.6513888674186,-33.5144444497303,0 -70.6513888674186,-33.5144444497303,0 -70.6513888674186,-33.5144444497303,0 -70.6513888674186,-33.5144444497303,0 -70.6513888674186,-33.5144444497303,0 -70.6513888674186,-33.5144444497303,0 -70.6513888674186,-33.5144444497303,0 -70.6513888674186,-33.5144444497303,0 -70.6513888674186,-33.5144444497303,0 -70.6513888674186,-33.5144444497303,0 -70.6513888674186,-33.5144444497303,0 -70.6513888674186,-33.5144444497303,0 -70.6513888674186,-33.5144444497303,0 -70.6513888674186,-33.5144444497303,0 -70.6513888674186,-33.5144444497303,0 -70.6513888674186,-33.5144444497303,0 -70.6513888674186,-33.5144444497303,0 -70.6513888674186,-33.5144444497303,0 -70.6513888674186,-33.5144444497303,0 -70.6513888674186,-33.5144444497303,0 -70.6513888674186,-33.5144444497303,0 -70.6513888674186,-33.5144444497303,0 -70.6513888674186,-33.5144444497303,0 -70.6513888674186,-33.5144444497303,0 -70.6513888674186,-33.5144444497303,0 -70.6513888674186,-33.5144444497303,0 -70.6513888674186,-33.5144444497303,0 -70.6513888674186,-33.5144444497303,0 -70.6513888674186,-33.5144444497303,0 -70.6513888674186,-33.5144444497303,0 -70.6513888674186,-33.5144444497303,0 -70.6513888674186,-33.5144444497303,0 -70.6513888674186,-33.5144444497303,0 -70.6513888674186,-33.5144444497303,0 -70.6513888674186,-33.5144444497303,0 -70.6513888674186,-33.5144444497303,0 -70.6513888674186,-33.5144444497303,0 -70.6513888674186,-33.5144444497303,0 -70.6513888674186,-33.5144444497303,0 -70.6513888674186,-33.5144444497303,0 -70.6513888674186,-33.5144444497303,0 -70.6513888674186,-33.5144444497303,0 -70.6513888674186,-33.5144444497303,0 -70.6513888674186,-33.5144444497303,0 -70.6513888674186,-33.5144444497303,0 -70.6513888674186,-33.5144444497303,0 -70.6513888674186,-33.5144444497303,0 -70.6513888674186,-33.5144444497303,0 -70.6513888674186,-33.5144444497303,0 -70.6513888674186,-33.5144444497303,0 -70.6513888674186,-33.5144444497303,0 -70.6513888674186,-33.5144444497303,0 -70.6513888674186,-33.5144444497303,0 -70.6513888674186,-33.5144444497303,0 -70.6513888674186,-33.5144444497303,0 -70.6513888674186,-33.5144444497303,0 -70.6513888674186,-33.5144444497303,0 -70.6513888674186,-33.5144444497303,0 -70.6513888674186,-33.5144444497303,0 -70.6513888674186,-33.5144444497303,0 -70.6513888674186,-33.5144444497303,0 -70.6513888674186,-33.5144444497303,0 -70.6513888674186,-33.5144444497303,0 -70.6513888674186,-33.5144444497303,0 -70.6513888674186,-33.5144444497303,0 -70.6513888674186,-33.5144444497303,0 -70.6513888674186,-33.5144444497303,0 -70.6513888674186,-33.5144444497303,0 -70.6513888674186,-33.5144444497303,0 -70.6513888674186,-33.5144444497303,0 -70.6513888674186,-33.5144444497303,0 -70.6513888674186,-33.5144444497303,0 -70.6513888674186,-33.5144444497303,0 -70.6513888674186,-33.5144444497303,0 -70.6513888674186,-33.5144444497303,0 -70.6513888674186,-33.5144444497303,0 -70.6513888674186,-33.5144444497303,0 -70.6513888674186,-33.5144444497303,0 -70.6513888674186,-33.5144444497303,0 -70.6513888674186,-33.5144444497303,0 -70.6513888674186,-33.5144444497303,0 -70.6513888674186,-33.5144444497303,0 -70.6513888674186,-33.5144444497303,0 -70.6513888674186,-33.5144444497303,0 -70.6513888674186,-33.5144444497303,0 -70.6513888674186,-33.5144444497303,0 -70.6513888674186,-33.5144444497303,0 -70.6513888674186,-33.5144444497303,0 -70.6513888674186,-33.5144444497303,0 -70.6513888674186,-33.5144444497303,0 -70.6513888674186,-33.5144444497303,0 -70.6513888674186,-33.5144444497303,0 -70.6513888674186,-33.5144444497303,0 -70.6513888674186,-33.5144444497303,0 -70.6513888674186,-33.5144444497303,0 -70.6513888674186,-33.5144444497303,0 -70.6513888674186,-33.5144444497303,0 -70.6513888674186,-33.5144444497303,0 -70.6513888674186,-33.5144444497303,0 -70.6513888674186,-33.5144444497303,0 -70.6513888674186,-33.5144444497303,0 -70.6513888674186,-33.5144444497303,0 -70.6513888674186,-33.5144444497303,0 -70.6513888674186,-33.5144444497303,0 -70.6513888674186,-33.5144444497303,0 -70.6513888674186,-33.5144444497303,0 -70.6513888674186,-33.5144444497303,0 -70.6513888674186,-33.5144444497303,0 -70.6513888674186,-33.5144444497303,0 -70.6513888674186,-33.5144444497303,0 -70.6513888674186,-33.5144444497303,0 -70.6513888674186,-33.5144444497303,0 -70.6513888674186,-33.5144444497303,0 -70.6513888674186,-33.5144444497303,0 -70.6513888674186,-33.5144444497303,0 -70.6513888674186,-33.5144444497303,0 -70.6513888674186,-33.5144444497303,0 -70.6513888674186,-33.5144444497303,0 -70.6513888674186,-33.5144444497303,0 -70.6513888674186,-33.5144444497303,0 -70.6513888674186,-33.5144444497303,0 -70.6513888674186,-33.5144444497303,0 -70.6513888674186,-33.5144444497303,0 -70.6513888674186,-33.5144444497303,0 -70.6513888674186,-33.5144444497303,0 -70.6513888674186,-33.5144444497303,0 -70.6513888674186,-33.5144444497303,0 -70.6513888674186,-33.5144444497303,0 -70.6513888674186,-33.5144444497303,0 -70.6513888674186,-33.5144444497303,0 -70.6513888674186,-33.5144444497303,0 -70.6513888674186,-33.5144444497303,0 -70.6513888674186,-33.5144444497303,0 -70.6513888674186,-33.5144444497303,0 -70.6513888674186,-33.5144444497303,0 -70.6513888674186,-33.5144444497303,0 -70.6513888674186,-33.5144444497303,0 -70.6513888674186,-33.5144444497303,0 -70.6513888674186,-33.5144444497303,0 -70.6513888674186,-33.5144444497303,0 -70.6513888674186,-33.5144444497303,0 -70.6513888674186,-33.5144444497303,0 -70.6513888674186,-33.5144444497303,0 -70.6513888674186,-33.5144444497303,0 -70.6513888674186,-33.5144444497303,0 -70.6513888674186,-33.5144444497303,0 -70.6513888674186,-33.5144444497303,0 -70.6513888674186,-33.5144444497303,0 -70.6513888674186,-33.5144444497303,0 -70.6513888674186,-33.5144444497303,0 -70.6513888674186,-33.5144444497303,0 -70.6513888674186,-33.5144444497303,0 -70.6513888674186,-33.5144444497303,0 -70.6513888674186,-33.5144444497303,0 -70.6513888674186,-33.5144444497303,0 -70.6513888674186,-33.5144444497303,0 -70.6513888674186,-33.5144444497303,0 -70.6513888674186,-33.5144444497303,0 -70.6513888674186,-33.5144444497303,0 -70.6513888674186,-33.5144444497303,0 -70.6513888674186,-33.5144444497303,0 -70.6513888674186,-33.5144444497303,0 -70.6513888674186,-33.5144444497303,0 -70.6513888674186,-33.5144444497303,0 -70.6513888674186,-33.5144444497303,0 -70.6513888674186,-33.5144444497303,0 -70.6513888674186,-33.5144444497303,0 -70.6513888674186,-33.5144444497303,0 -70.6513888674186,-33.5144444497303,0 -70.6513888674186,-33.5144444497303,0 -70.6513888674186,-33.5144444497303,0 -70.6513888674186,-33.5144444497303,0 -70.6513888674186,-33.5144444497303,0 -70.6513888674186,-33.5144444497303,0 -70.6513888674186,-33.5144444497303,0 -70.6513888674186,-33.5144444497303,0 -70.6513888674186,-33.5144444497303,0 -70.6513888674186,-33.5144444497303,0 -70.6513888674186,-33.5144444497303,0 -70.6513888674186,-33.5144444497303,0 -70.6513888674186,-33.5144444497303,0 -70.6513888674186,-33.5144444497303,0 -70.6513888674186,-33.5144444497303,0 -70.6513888674186,-33.5144444497303,0 -70.6513888674186,-33.5144444497303,0 -70.6513888674186,-33.5144444497303,0 -70.6513888674186,-33.5144444497303,0 -70.6513888674186,-33.5144444497303,0 -70.6513888674186,-33.5144444497303,0 -70.6513888674186,-33.5144444497303,0 -70.6513888674186,-33.5144444497303,0 -70.6513888674186,-33.5144444497303,0 -70.6513888674186,-33.5144444497303,0 -70.6513888674186,-33.5144444497303,0 -70.6513888674186,-33.5144444497303,0 -70.6513888674186,-33.5144444497303,0 -70.6513888674186,-33.5144444497303,0 -70.6513888674186,-33.5144444497303,0 -70.6513888674186,-33.5144444497303,0 -70.6513888674186,-33.5144444497303,0 -70.6513888674186,-33.5144444497303,0 -70.6513888674186,-33.5144444497303,0 -70.6513888674186,-33.5144444497303,0 -70.6513888674186,-33.5144444497303,0 -70.6513888674186,-33.5144444497303,0 -70.6513888674186,-33.5144444497303,0 -70.6513888674186,-33.5144444497303,0 -70.6513888674186,-33.5144444497303,0 -70.6513888674186,-33.5144444497303,0 -70.6513888674186,-33.5144444497303,0 -70.6513888674186,-33.5144444497303,0 -70.6513888674186,-33.5144444497303,0 -70.6513888674186,-33.5144444497303,0 -70.6513888674186,-33.5144444497303,0 -70.6513888674186,-33.5144444497303,0 -70.6513888674186,-33.5144444497303,0 -70.6513888674186,-33.5144444497303,0 -70.6513888674186,-33.5144444497303,0 -70.6513888674186,-33.5144444497303,0 -70.6513888674186,-33.5144444497303,0 -70.6513888674186,-33.5144444497303,0 -70.6513888674186,-33.5144444497303,0 -70.6513888674186,-33.5144444497303,0 -70.6513888674186,-33.5144444497303,0 -70.6513888674186,-33.5144444497303,0 -70.6513888674186,-33.5144444497303,0 -70.6513888674186,-33.5144444497303,0 -70.6513888674186,-33.5144444497303,0 -70.6513888674186,-33.5144444497303,0 -70.6513888674186,-33.5144444497303,0 -70.6513888674186,-33.5144444497303,0 -70.6513888674186,-33.5144444497303,0 -70.6513888674186,-33.5144444497303,0 -70.6513888674186,-33.5144444497303,0 -70.6513888674186,-33.5144444497303,0 -70.6513888674186,-33.5144444497303,0 -70.6513888674186,-33.5144444497303,0 -70.6513888674186,-33.5144444497303,0 -70.6513888674186,-33.5144444497303,0 -70.6513888674186,-33.5144444497303,0 -70.6513888674186,-33.5144444497303,0 -70.6513888674186,-33.5144444497303,0 -70.6513888674186,-33.5144444497303,0 -70.6513888674186,-33.5144444497303,0 -70.6513888674186,-33.5144444497303,0 -70.6513888674186,-33.5144444497303,0 -70.6513888674186,-33.5144444497303,0 -70.6513888674186,-33.5144444497303,0 -70.6513888674186,-33.5144444497303,0 -70.6513888674186,-33.5144444497303,0 -70.6513888674186,-33.5144444497303,0 -70.6513888674186,-33.5144444497303,0 -70.6513888674186,-33.5144444497303,0 -70.6513888674186,-33.5144444497303,0 -70.6513888674186,-33.5144444497303,0 -70.6513888674186,-33.5144444497303,0 -70.6513888674186,-33.5144444497303,0 -70.6513888674186,-33.5144444497303,0 -70.6513888674186,-33.5144444497303,0 -70.6513888674186,-33.5144444497303,0 -70.6513888674186,-33.5144444497303,0 -70.6513888674186,-33.5144444497303,0 -70.6513888674186,-33.5144444497303,0 -70.6513888674186,-33.5144444497303,0 -70.6513888674186,-33.5144444497303,0 -70.6513888674186,-33.5144444497303,0 -70.6513888674186,-33.5144444497303,0 -70.6513888674186,-33.5144444497303,0 -70.6513888674186,-33.5144444497303,0 </coordinates> </LinearRing> </outerBoundaryIs> </Polygon> </Placemark> | Z4
-70.6513888674186,-33.5144444497303,0 | 0 | 0 |  | -33.5144444497303 | -70.6513888674186 | 0 | 346627.2501 | 6290458.7526 | -0.58494 | -33.5144 | -0.58494 | S | -70.6514 | -1.2331 | O | 19 | -69 | -0.028822 | -0.024032 | -0.024032 | -0.024034 | -0.58512 | 6382062.0663 | 1.3564e-06 | -0.91912 | -0.64061 | -1.0425 | -0.94202 | -1.7189 | 0.0050546 | 4.2582e-05 | 1.6741e-07 | -3709541.2474 | -0.58293 | -3695547.129 | -0.0021927 | 6378137 | 6356752.3142 | 0.0067395 | 6399593.6258 | -0.58493 | [26 empty] | -70.6513888674186,-33.5144444497303,0
-70.6513888674186,-33.5144444497303,0 | 1 | 0 |  | -33.5144444497303 | -70.6513888674186 | 0.017453 | 346627.2501 | 6290458.7526 | -0.58494 | -33.5144 | -0.58494 | S | -70.6514 | -1.2331 | O | 19 | -69 | -0.028822 | -0.024032 | -0.024032 | -0.024034 | -0.58512 | 6382062.0663 | 1.3564e-06 | -0.91912 | -0.64061 | -1.0425 | -0.94202 | -1.7189 | 0.0050546 | 4.2582e-05 | 1.6741e-07 | -3709541.2474 | -0.58293 | -3695547.129 | -0.0021927 | 6378137 | 6356752.3142 | 0.0067395 | 6399593.6258 | -0.58493 | [26 empty] | -70.6513888674186,-33.5144444497303,0
-70.6513888674186,-33.5144444497303,0 | 2 | 0 |  | -33.5144444497303 | -70.6513888674186 | 0.034907 | 346627.2501 | 6290458.7526 | -0.58494 | -33.5144 | -0.58494 | S | -70.6514 | -1.2331 | O | 19 | -69 | -0.028822 | -0.024032 | -0.024032 | -0.024034 | -0.58512 | 6382062.0663 | 1.3564e-06 | -0.91912 | -0.64061 | -1.0425 | -0.94202 | -1.7189 | 0.0050546 | 4.2582e-05 | 1.6741e-07 | -3709541.2474 | -0.58293 | -3695547.129 | -0.0021927 | 6378137 | 6356752.3142 | 0.0067395 | 6399593.6258 | -0.58493 | [26 empty] | -70.6513888674186,-33.5144444497303,0
-70.6513888674186,-33.5144444497303,0 | 3 | 0 |  | -33.5144444497303 | -70.6513888674186 | 0.05236 | 346627.2501 | 6290458.7526 | -0.58494 | -33.5144 | -0.58494 | S | -70.6514 | -1.2331 | O | 19 | -69 | -0.028822 | -0.024032 | -0.024032 | -0.024034 | -0.58512 | 6382062.0663 | 1.3564e-06 | -0.91912 | -0.64061 | -1.0425 | -0.94202 | -1.7189 | 0.0050546 | 4.2582e-05 | 1.6741e-07 | -3709541.2474 | -0.58293 | -3695547.129 | -0.0021927 | 6378137 | 6356752.3142 | 0.0067395 | 6399593.6258 | -0.58493 | [26 empty] | -70.6513888674186,-33.5144444497303,0
-70.6513888674186,-33.5144444497303,0 | 4 | 0 |  | -33.5144444497303 | -70.6513888674186 | 0.069813 | 346627.2501 | 6290458.7526 | -0.58494 | -33.5144 | -0.58494 | S | -70.6514 | -1.2331 | O | 19 | -69 | -0.028822 | -0.024032 | -0.024032 | -0.024034 | -0.58512 | 6382062.0663 | 1.3564e-06 | -0.91912 | -0.64061 | -1.0425 | -0.94202 | -1.7189 | 0.0050546 | 4.2582e-05 | 1.6741e-07 | -3709541.2474 | -0.58293 | -3695547.129 | -0.0021927 | 6378137 | 6356752.3142 | 0.0067395 | 6399593.6258 | -0.58493 | [26 empty] | -70.6513888674186,-33.5144444497303,0
-70.6513888674186,-33.5144444497303,0 | 5 | 0 |  | -33.5144444497303 | -70.6513888674186 | 0.087266 | 346627.2501 | 6290458.7526 | -0.58494 | -33.5144 | -0.58494 | S | -70.6514 | -1.2331 | O | 19 | -69 | -0.028822 | -0.024032 | -0.024032 | -0.024034 | -0.58512 | 6382062.0663 | 1.3564e-06 | -0.91912 | -0.64061 | -1.0425 | -0.94202 | -1.7189 | 0.0050546 | 4.2582e-05 | 1.6741e-07 | -3709541.2474 | -0.58293 | -3695547.129 | -0.0021927 | 6378137 | 6356752.3142 | 0.0067395 | 6399593.6258 | -0.58493 | [26 empty] | -70.6513888674186,-33.5144444497303,0
-70.6513888674186,-33.5144444497303,0 | 6 | 0 |  | -33.5144444497303 | -70.6513888674186 | 0.10472 | 346627.2501 | 6290458.7526 | -0.58494 | -33.5144 | -0.58494 | S | -70.6514 | -1.2331 | O | 19 | -69 | -0.028822 | -0.024032 | -0.024032 | -0.024034 | -0.58512 | 6382062.0663 | 1.3564e-06 | -0.91912 | -0.64061 | -1.0425 | -0.94202 | -1.7189 | 0.0050546 | 4.2582e-05 | 1.6741e-07 | -3709541.2474 | -0.58293 | -3695547.129 | -0.0021927 | 6378137 | 6356752.3142 | 0.0067395 | 6399593.6258 | -0.58493 | [26 empty] | -70.6513888674186,-33.5144444497303,0
-70.6513888674186,-33.5144444497303,0 | 7 | 0 |  | -33.5144444497303 | -70.6513888674186 | 0.12217 | 346627.2501 | 6290458.7526 | -0.58494 | -33.5144 | -0.58494 | S | -70.6514 | -1.2331 | O | 19 | -69 | -0.028822 | -0.024032 | -0.024032 | -0.024034 | -0.58512 | 6382062.0663 | 1.3564e-06 | -0.91912 | -0.64061 | -1.0425 | -0.94202 | -1.7189 | 0.0050546 | 4.2582e-05 | 1.6741e-07 | -3709541.2474 | -0.58293 | -3695547.129 | -0.0021927 | 6378137 | 6356752.3142 | 0.0067395 | 6399593.6258 | -0.58493 | [26 empty] | -70.6513888674186,-33.5144444497303,0
-70.6513888674186,-33.5144444497303,0 | 8 | 0 |  | -33.5144444497303 | -70.6513888674186 | 0.13963 | 346627.2501 | 6290458.7526 | -0.58494 | -33.5144 | -0.58494 | S | -70.6514 | -1.2331 | O | 19 | -69 | -0.028822 | -0.024032 | -0.024032 | -0.024034 | -0.58512 | 6382062.0663 | 1.3564e-06 | -0.91912 | -0.64061 | -1.0425 | -0.94202 | -1.7189 | 0.0050546 | 4.2582e-05 | 1.6741e-07 | -3709541.2474 | -0.58293 | -3695547.129 | -0.0021927 | 6378137 | 6356752.3142 | 0.0067395 | 6399593.6258 | -0.58493 | [26 empty] | -70.6513888674186,-33.5144444497303,0
-70.6513888674186,-33.5144444497303,0 | 9 | 0 |  | -33.5144444497303 | -70.6513888674186 | 0.15708 | 346627.2501 | 6290458.7526 | -0.58494 | -33.5144 | -0.58494 | S | -70.6514 | -1.2331 | O | 19 | -69 | -0.028822 | -0.024032 | -0.024032 | -0.024034 | -0.58512 | 6382062.0663 | 1.3564e-06 | -0.91912 | -0.64061 | -1.0425 | -0.94202 | -1.7189 | 0.0050546 | 4.2582e-05 | 1.6741e-07 | -3709541.2474 | -0.58293 | -3695547.129 | -0.0021927 | 6378137 | 6356752.3142 | 0.0067395 | 6399593.6258 | -0.58493 | [26 empty] | -70.6513888674186,-33.5144444497303,0
-70.6513888674186,-33.5144444497303,0 | 10 | 0 |  | -33.5144444497303 | -70.6513888674186 | 0.17453 | 346627.2501 | 6290458.7526 | -0.58494 | -33.5144 | -0.58494 | S | -70.6514 | -1.2331 | O | 19 | -69 | -0.028822 | -0.024032 | -0.024032 | -0.024034 | -0.58512 | 6382062.0663 | 1.3564e-06 | -0.91912 | -0.64061 | -1.0425 | -0.94202 | -1.7189 | 0.0050546 | 4.2582e-05 | 1.6741e-07 | -3709541.2474 | -0.58293 | -3695547.129 | -0.0021927 | 6378137 | 6356752.3142 | 0.0067395 | 6399593.6258 | -0.58493 | [26 empty] | -70.6513888674186,-33.5144444497303,0
-70.6513888674186,-33.5144444497303,0 | 11 | 0 |  | -33.5144444497303 | -70.6513888674186 | 0.19199 | 346627.2501 | 6290458.7526 | -0.58494 | -33.5144 | -0.58494 | S | -70.6514 | -1.2331 | O | 19 | -69 | -0.028822 | -0.024032 | -0.024032 | -0.024034 | -0.58512 | 6382062.0663 | 1.3564e-06 | -0.91912 | -0.64061 | -1.0425 | -0.94202 | -1.7189 | 0.0050546 | 4.2582e-05 | 1.6741e-07 | -3709541.2474 | -0.58293 | -3695547.129 | -0.0021927 | 6378137 | 6356752.3142 | 0.0067395 | 6399593.6258 | -0.58493 | [26 empty] | -70.6513888674186,-33.5144444497303,0
-70.6513888674186,-33.5144444497303,0 | 12 | 0 |  | -33.5144444497303 | -70.6513888674186 | 0.20944 | 346627.2501 | 6290458.7526 | -0.58494 | -33.5144 | -0.58494 | S | -70.6514 | -1.2331 | O | 19 | -69 | -0.028822 | -0.024032 | -0.024032 | -0.024034 | -0.58512 | 6382062.0663 | 1.3564e-06 | -0.91912 | -0.64061 | -1.0425 | -0.94202 | -1.7189 | 0.0050546 | 4.2582e-05 | 1.6741e-07 | -3709541.2474 | -0.58293 | -3695547.129 | -0.0021927 | 6378137 | 6356752.3142 | 0.0067395 | 6399593.6258 | -0.58493 | [26 empty] | -70.6513888674186,-33.5144444497303,0
-70.6513888674186,-33.5144444497303,0 | 13 | 0 |  | -33.5144444497303 | -70.6513888674186 | 0.22689 | 346627.2501 | 6290458.7526 | -0.58494 | -33.5144 | -0.58494 | S | -70.6514 | -1.2331 | O | 19 | -69 | -0.028822 | -0.024032 | -0.024032 | -0.024034 | -0.58512 | 6382062.0663 | 1.3564e-06 | -0.91912 | -0.64061 | -1.0425 | -0.94202 | -1.7189 | 0.0050546 | 4.2582e-05 | 1.6741e-07 | -3709541.2474 | -0.58293 | -3695547.129 | -0.0021927 | 6378137 | 6356752.3142 | 0.0067395 | 6399593.6258 | -0.58493 | [26 empty] | -70.6513888674186,-33.5144444497303,0
-70.6513888674186,-33.5144444497303,0 | 14 | 0 |  | -33.5144444497303 | -70.6513888674186 | 0.24435 | 346627.2501 | 6290458.7526 | -0.58494 | -33.5144 | -0.58494 | S | -70.6514 | -1.2331 | O | 19 | -69 | -0.028822 | -0.024032 | -0.024032 | -0.024034 | -0.58512 | 6382062.0663 | 1.3564e-06 | -0.91912 | -0.64061 | -1.0425 | -0.94202 | -1.7189 | 0.0050546 | 4.2582e-05 | 1.6741e-07 | -3709541.2474 | -0.58293 | -3695547.129 | -0.0021927 | 6378137 | 6356752.3142 | 0.0067395 | 6399593.6258 | -0.58493 | [26 empty] | -70.6513888674186,-33.5144444497303,0
-70.6513888674186,-33.5144444497303,0 | 15 | 0 |  | -33.5144444497303 | -70.6513888674186 | 0.2618 | 346627.2501 | 6290458.7526 | -0.58494 | -33.5144 | -0.58494 | S | -70.6514 | -1.2331 | O | 19 | -69 | -0.028822 | -0.024032 | -0.024032 | -0.024034 | -0.58512 | 6382062.0663 | 1.3564e-06 | -0.91912 | -0.64061 | -1.0425 | -0.94202 | -1.7189 | 0.0050546 | 4.2582e-05 | 1.6741e-07 | -3709541.2474 | -0.58293 | -3695547.129 | -0.0021927 | 6378137 | 6356752.3142 | 0.0067395 | 6399593.6258 | -0.58493 | [26 empty] | -70.6513888674186,-33.5144444497303,0
-70.6513888674186,-33.5144444497303,0 | 16 | 0 |  | -33.5144444497303 | -70.6513888674186 | 0.27925 | 346627.2501 | 6290458.7526 | -0.58494 | -33.5144 | -0.58494 | S | -70.6514 | -1.2331 | O | 19 | -69 | -0.028822 | -0.024032 | -0.024032 | -0.024034 | -0.58512 | 6382062.0663 | 1.3564e-06 | -0.91912 | -0.64061 | -1.0425 | -0.94202 | -1.7189 | 0.0050546 | 4.2582e-05 | 1.6741e-07 | -3709541.2474 | -0.58293 | -3695547.129 | -0.0021927 | 6378137 | 6356752.3142 | 0.0067395 | 6399593.6258 | -0.58493 | [26 empty] | -70.6513888674186,-33.5144444497303,0
-70.6513888674186,-33.5144444497303,0 | 17 | 0 |  | -33.5144444497303 | -70.6513888674186 | 0.29671 | 346627.2501 | 6290458.7526 | -0.58494 | -33.5144 | -0.58494 | S | -70.6514 | -1.2331 | O | 19 | -69 | -0.028822 | -0.024032 | -0.024032 | -0.024034 | -0.58512 | 6382062.0663 | 1.3564e-06 | -0.91912 | -0.64061 | -1.0425 | -0.94202 | -1.7189 | 0.0050546 | 4.2582e-05 | 1.6741e-07 | -3709541.2474 | -0.58293 | -3695547.129 | -0.0021927 | 6378137 | 6356752.3142 | 0.0067395 | 6399593.6258 | -0.58493 | [26 empty] | -70.6513888674186,-33.5144444497303,0
-70.6513888674186,-33.5144444497303,0 | 18 | 0 |  | -33.5144444497303 | -70.6513888674186 | 0.31416 | 346627.2501 | 6290458.7526 | -0.58494 | -33.5144 | -0.58494 | S | -70.6514 | -1.2331 | O | 19 | -69 | -0.028822 | -0.024032 | -0.024032 | -0.024034 | -0.58512 | 6382062.0663 | 1.3564e-06 | -0.91912 | -0.64061 | -1.0425 | -0.94202 | -1.7189 | 0.0050546 | 4.2582e-05 | 1.6741e-07 | -3709541.2474 | -0.58293 | -3695547.129 | -0.0021927 | 6378137 | 6356752.3142 | 0.0067395 | 6399593.6258 | -0.58493
-70.6513888674186,-33.5144444497303,0 | 19 | 0 |  | -33.5144444497303 | -70.6513888674186 | 0.33161 | 346627.2501 | 6290458.7526 | -0.58494 | -33.5144 | -0.58494 | S | -70.6514 | -1.2331 | O | 19 | -69 | -0.028822 | -0.024032 | -0.024032 | -0.024034 | -0.58512 | 6382062.0663 | 1.3564e-06 | -0.91912 | -0.64061 | -1.0425 | -0.94202 | -1.7189 | 0.0050546 | 4.2582e-05 | 1.6741e-07 | -3709541.2474 | -0.58293 | -3695547.129 | -0.0021927 | 6378137 | 6356752.3142 | 0.0067395 | 6399593.6258 | -0.58493
-70.6513888674186,-33.5144444497303,0 | 20 | 0 |  | -33.5144444497303 | -70.6513888674186 | 0.34907 | 346627.2501 | 6290458.7526 | -0.58494 | -33.5144 | -0.58494 | S | -70.6514 | -1.2331 | O | 19 | -69 | -0.028822 | -0.024032 | -0.024032 | -0.024034 | -0.58512 | 6382062.0663 | 1.3564e-06 | -0.91912 | -0.64061 | -1.0425 | -0.94202 | -1.7189 | 0.0050546 | 4.2582e-05 | 1.6741e-07 | -3709541.2474 | -0.58293 | -3695547.129 | -0.0021927 | 6378137 | 6356752.3142 | 0.0067395 | 6399593.6258 | -0.58493
-70.6513888674186,-33.5144444497303,0 | 21 | 0 |  | -33.5144444497303 | -70.6513888674186 | 0.36652 | 346627.2501 | 6290458.7526 | -0.58494 | -33.5144 | -0.58494 | S | -70.6514 | -1.2331 | O | 19 | -69 | -0.028822 | -0.024032 | -0.024032 | -0.024034 | -0.58512 | 6382062.0663 | 1.3564e-06 | -0.91912 | -0.64061 | -1.0425 | -0.94202 | -1.7189 | 0.0050546 | 4.2582e-05 | 1.6741e-07 | -3709541.2474 | -0.58293 | -3695547.129 | -0.0021927 | 6378137 | 6356752.3142 | 0.0067395 | 6399593.6258 | -0.58493
-70.6513888674186,-33.5144444497303,0 | 22 | 0 |  | -33.5144444497303 | -70.6513888674186 | 0.38397 | 346627.2501 | 6290458.7526 | -0.58494 | -33.5144 | -0.58494 | S | -70.6514 | -1.2331 | O | 19 | -69 | -0.028822 | -0.024032 | -0.024032 | -0.024034 | -0.58512 | 6382062.0663 | 1.3564e-06 | -0.91912 | -0.64061 | -1.0425 | -0.94202 | -1.7189 | 0.0050546 | 4.2582e-05 | 1.6741e-07 | -3709541.2474 | -0.58293 | -3695547.129 | -0.0021927 | 6378137 | 6356752.3142 | 0.0067395 | 6399593.6258 | -0.58493
-70.6513888674186,-33.5144444497303,0 | 23 | 0 |  | -33.5144444497303 | -70.6513888674186 | 0.40143 | 346627.2501 | 6290458.7526 | -0.58494 | -33.5144 | -0.58494 | S | -70.6514 | -1.2331 | O | 19 | -69 | -0.028822 | -0.024032 | -0.024032 | -0.024034 | -0.58512 | 6382062.0663 | 1.3564e-06 | -0.91912 | -0.64061 | -1.0425 | -0.94202 | -1.7189 | 0.0050546 | 4.2582e-05 | 1.6741e-07 | -3709541.2474 | -0.58293 | -3695547.129 | -0.0021927 | 6378137 | 6356752.3142 | 0.0067395 | 6399593.6258 | -0.58493
-70.6513888674186,-33.5144444497303,0 | 24 | 0 |  | -33.5144444497303 | -70.6513888674186 | 0.41888 | 346627.2501 | 6290458.7526 | -0.58494 | -33.5144 | -0.58494 | S | -70.6514 | -1.2331 | O | 19 | -69 | -0.028822 | -0.024032 | -0.024032 | -0.024034 | -0.58512 | 6382062.0663 | 1.3564e-06 | -0.91912 | -0.64061 | -1.0425 | -0.94202 | -1.7189 | 0.0050546 | 4.2582e-05 | 1.6741e-07 | -3709541.2474 | -0.58293 | -3695547.129 | -0.0021927 | 6378137 | 6356752.3142 | 0.0067395 | 6399593.6258 | -0.58493
-70.6513888674186,-33.5144444497303,0 | 25 | 0 |  | -33.5144444497303 | -70.6513888674186 | 0.43633 | 346627.2501 | 6290458.7526 | -0.58494 | -33.5144 | -0.58494 | S | -70.6514 | -1.2331 | O | 19 | -69 | -0.028822 | -0.024032 | -0.024032 | -0.024034 | -0.58512 | 6382062.0663 | 1.3564e-06 | -0.91912 | -0.64061 | -1.0425 | -0.94202 | -1.7189 | 0.0050546 | 4.2582e-05 | 1.6741e-07 | -3709541.2474 | -0.58293 | -3695547.129 | -0.0021927 | 6378137 | 6356752.3142 | 0.0067395 | 6399593.6258 | -0.58493
-70.6513888674186,-33.5144444497303,0 | 26 | 0 |  | -33.5144444497303 | -70.6513888674186 | 0.45379 | 346627.2501 | 6290458.7526 | -0.58494 | -33.5144 | -0.58494 | S | -70.6514 | -1.2331 | O | 19 | -69 | -0.028822 | -0.024032 | -0.024032 | -0.024034 | -0.58512 | 6382062.0663 | 1.3564e-06 | -0.91912 | -0.64061 | -1.0425 | -0.94202 | -1.7189 | 0.0050546 | 4.2582e-05 | 1.6741e-07 | -3709541.2474 | -0.58293 | -3695547.129 | -0.0021927 | 6378137 | 6356752.3142 | 0.0067395 | 6399593.6258 | -0.58493
-70.6513888674186,-33.5144444497303,0 | 27 | 0 |  | -33.5144444497303 | -70.6513888674186 | 0.47124 | 346627.2501 | 6290458.7526 | -0.58494 | -33.5144 | -0.58494 | S | -70.6514 | -1.2331 | O | 19 | -69 | -0.028822 | -0.024032 | -0.024032 | -0.024034 | -0.58512 | 6382062.0663 | 1.3564e-06 | -0.91912 | -0.64061 | -1.0425 | -0.94202 | -1.7189 | 0.0050546 | 4.2582e-05 | 1.6741e-07 | -3709541.2474 | -0.58293 | -3695547.129 | -0.0021927 | 6378137 | 6356752.3142 | 0.0067395 | 6399593.6258 | -0.58493
-70.6513888674186,-33.5144444497303,0 | 28 | 0 |  | -33.5144444497303 | -70.6513888674186 | 0.48869 | 346627.2501 | 6290458.7526 | -0.58494 | -33.5144 | -0.58494 | S | -70.6514 | -1.2331 | O | 19 | -69 | -0.028822 | -0.024032 | -0.024032 | -0.024034 | -0.58512 | 6382062.0663 | 1.3564e-06 | -0.91912 | -0.64061 | -1.0425 | -0.94202 | -1.7189 | 0.0050546 | 4.2582e-05 | 1.6741e-07 | -3709541.2474 | -0.58293 | -3695547.129 | -0.0021927 | 6378137 | 6356752.3142 | 0.0067395 | 6399593.6258 | -0.58493
-70.6513888674186,-33.5144444497303,0 | 29 | 0 |  | -33.5144444497303 | -70.6513888674186 | 0.50615 | 346627.2501 | 6290458.7526 | -0.58494 | -33.5144 | -0.58494 | S | -70.6514 | -1.2331 | O | 19 | -69 | -0.028822 | -0.024032 | -0.024032 | -0.024034 | -0.58512 | 6382062.0663 | 1.3564e-06 | -0.91912 | -0.64061 | -1.0425 | -0.94202 | -1.7189 | 0.0050546 | 4.2582e-05 | 1.6741e-07 | -3709541.2474 | -0.58293 | -3695547.129 | -0.0021927 | 6378137 | 6356752.3142 | 0.0067395 | 6399593.6258 | -0.58493
-70.6513888674186,-33.5144444497303,0 | 30 | 0 |  | -33.5144444497303 | -70.6513888674186 | 0.5236 | 346627.2501 | 6290458.7526 | -0.58494 | -33.5144 | -0.58494 | S | -70.6514 | -1.2331 | O | 19 | -69 | -0.028822 | -0.024032 | -0.024032 | -0.024034 | -0.58512 | 6382062.0663 | 1.3564e-06 | -0.91912 | -0.64061 | -1.0425 | -0.94202 | -1.7189 | 0.0050546 | 4.2582e-05 | 1.6741e-07 | -3709541.2474 | -0.58293 | -3695547.129 | -0.0021927 | 6378137 | 6356752.3142 | 0.0067395 | 6399593.6258 | -0.58493
-70.6513888674186,-33.5144444497303,0 | 31 | 0 |  | -33.5144444497303 | -70.6513888674186 | 0.54105 | 346627.2501 | 6290458.7526 | -0.58494 | -33.5144 | -0.58494 | S | -70.6514 | -1.2331 | O | 19 | -69 | -0.028822 | -0.024032 | -0.024032 | -0.024034 | -0.58512 | 6382062.0663 | 1.3564e-06 | -0.91912 | -0.64061 | -1.0425 | -0.94202 | -1.7189 | 0.0050546 | 4.2582e-05 | 1.6741e-07 | -3709541.2474 | -0.58293 | -3695547.129 | -0.0021927 | 6378137 | 6356752.3142 | 0.0067395 | 6399593.6258 | -0.58493
-70.6513888674186,-33.5144444497303,0 | 32 | 0 |  | -33.5144444497303 | -70.6513888674186 | 0.55851 | 346627.2501 | 6290458.7526 | -0.58494 | -33.5144 | -0.58494 | S | -70.6514 | -1.2331 | O | 19 | -69 | -0.028822 | -0.024032 | -0.024032 | -0.024034 | -0.58512 | 6382062.0663 | 1.3564e-06 | -0.91912 | -0.64061 | -1.0425 | -0.94202 | -1.7189 | 0.0050546 | 4.2582e-05 | 1.6741e-07 | -3709541.2474 | -0.58293 | -3695547.129 | -0.0021927 | 6378137 | 6356752.3142 | 0.0067395 | 6399593.6258 | -0.58493
-70.6513888674186,-33.5144444497303,0 | 33 | 0 |  | -33.5144444497303 | -70.6513888674186 | 0.57596 | 346627.2501 | 6290458.7526 | -0.58494 | -33.5144 | -0.58494 | S | -70.6514 | -1.2331 | O | 19 | -69 | -0.028822 | -0.024032 | -0.024032 | -0.024034 | -0.58512 | 6382062.0663 | 1.3564e-06 | -0.91912 | -0.64061 | -1.0425 | -0.94202 | -1.7189 | 0.0050546 | 4.2582e-05 | 1.6741e-07 | -3709541.2474 | -0.58293 | -3695547.129 | -0.0021927 | 6378137 | 6356752.3142 | 0.0067395 | 6399593.6258 | -0.58493
-70.6513888674186,-33.5144444497303,0 | 34 | 0 |  | -33.5144444497303 | -70.6513888674186 | 0.59341 | 346627.2501 | 6290458.7526 | -0.58494 | -33.5144 | -0.58494 | S | -70.6514 | -1.2331 | O | 19 | -69 | -0.028822 | -0.024032 | -0.024032 | -0.024034 | -0.58512 | 6382062.0663 | 1.3564e-06 | -0.91912 | -0.64061 | -1.0425 | -0.94202 | -1.7189 | 0.0050546 | 4.2582e-05 | 1.6741e-07 | -3709541.2474 | -0.58293 | -3695547.129 | -0.0021927 | 6378137 | 6356752.3142 | 0.0067395 | 6399593.6258 | -0.58493
-70.6513888674186,-33.5144444497303,0 | 35 | 0 |  | -33.5144444497303 | -70.6513888674186 | 0.61087 | 346627.2501 | 6290458.7526 | -0.58494 | -33.5144 | -0.58494 | S | -70.6514 | -1.2331 | O | 19 | -69 | -0.028822 | -0.024032 | -0.024032 | -0.024034 | -0.58512 | 6382062.0663 | 1.3564e-06 | -0.91912 | -0.64061 | -1.0425 | -0.94202 | -1.7189 | 0.0050546 | 4.2582e-05 | 1.6741e-07 | -3709541.2474 | -0.58293 | -3695547.129 | -0.0021927 | 6378137 | 6356752.3142 | 0.0067395 | 6399593.6258 | -0.58493
-70.6513888674186,-33.5144444497303,0 | 36 | 0 |  | -33.5144444497303 | -70.6513888674186 | 0.62832 | 346627.2501 | 6290458.7526 | -0.58494 | -33.5144 | -0.58494 | S | -70.6514 | -1.2331 | O | 19 | -69 | -0.028822 | -0.024032 | -0.024032 | -0.024034 | -0.58512 | 6382062.0663 | 1.3564e-06 | -0.91912 | -0.64061 | -1.0425 | -0.94202 | -1.7189 | 0.0050546 | 4.2582e-05 | 1.6741e-07 | -3709541.2474 | -0.58293 | -3695547.129 | -0.0021927 | 6378137 | 6356752.3142 | 0.0067395 | 6399593.6258 | -0.58493
-70.6513888674186,-33.5144444497303,0 | 37 | 0 |  | -33.5144444497303 | -70.6513888674186 | 0.64577 | 346627.2501 | 6290458.7526 | -0.58494 | -33.5144 | -0.58494 | S | -70.6514 | -1.2331 | O | 19 | -69 | -0.028822 | -0.024032 | -0.024032 | -0.024034 | -0.58512 | 6382062.0663 | 1.3564e-06 | -0.91912 | -0.64061 | -1.0425 | -0.94202 | -1.7189 | 0.0050546 | 4.2582e-05 | 1.6741e-07 | -3709541.2474 | -0.58293 | -3695547.129 | -0.0021927 | 6378137 | 6356752.3142 | 0.0067395 | 6399593.6258 | -0.58493
-70.6513888674186,-33.5144444497303,0 | 38 | 0 |  | -33.5144444497303 | -70.6513888674186 | 0.66323 | 346627.2501 | 6290458.7526 | -0.58494 | -33.5144 | -0.58494 | S | -70.6514 | -1.2331 | O | 19 | -69 | -0.028822 | -0.024032 | -0.024032 | -0.024034 | -0.58512 | 6382062.0663 | 1.3564e-06 | -0.91912 | -0.64061 | -1.0425 | -0.94202 | -1.7189 | 0.0050546 | 4.2582e-05 | 1.6741e-07 | -3709541.2474 | -0.58293 | -3695547.129 | -0.0021927 | 6378137 | 6356752.3142 | 0.0067395 | 6399593.6258 | -0.58493
-70.6513888674186,-33.5144444497303,0 | 39 | 0 |  | -33.5144444497303 | -70.6513888674186 | 0.68068 | 346627.2501 | 6290458.7526 | -0.58494 | -33.5144 | -0.58494 | S | -70.6514 | -1.2331 | O | 19 | -69 | -0.028822 | -0.024032 | -0.024032 | -0.024034 | -0.58512 | 6382062.0663 | 1.3564e-06 | -0.91912 | -0.64061 | -1.0425 | -0.94202 | -1.7189 | 0.0050546 | 4.2582e-05 | 1.6741e-07 | -3709541.2474 | -0.58293 | -3695547.129 | -0.0021927 | 6378137 | 6356752.3142 | 0.0067395 | 6399593.6258 | -0.58493
-70.6513888674186,-33.5144444497303,0 | 40 | 0 |  | -33.5144444497303 | -70.6513888674186 | 0.69813 | 346627.2501 | 6290458.7526 | -0.58494 | -33.5144 | -0.58494 | S | -70.6514 | -1.2331 | O | 19 | -69 | -0.028822 | -0.024032 | -0.024032 | -0.024034 | -0.58512 | 6382062.0663 | 1.3564e-06 | -0.91912 | -0.64061 | -1.0425 | -0.94202 | -1.7189 | 0.0050546 | 4.2582e-05 | 1.6741e-07 | -3709541.2474 | -0.58293 | -3695547.129 | -0.0021927 | 6378137 | 6356752.3142 | 0.0067395 | 6399593.6258 | -0.58493
-70.6513888674186,-33.5144444497303,0 | 41 | 0 |  | -33.5144444497303 | -70.6513888674186 | 0.71558 | 346627.2501 | 6290458.7526 | -0.58494 | -33.5144 | -0.58494 | S | -70.6514 | -1.2331 | O | 19 | -69 | -0.028822 | -0.024032 | -0.024032 | -0.024034 | -0.58512 | 6382062.0663 | 1.3564e-06 | -0.91912 | -0.64061 | -1.0425 | -0.94202 | -1.7189 | 0.0050546 | 4.2582e-05 | 1.6741e-07 | -3709541.2474 | -0.58293 | -3695547.129 | -0.0021927 | 6378137 | 6356752.3142 | 0.0067395 | 6399593.6258 | -0.58493
-70.6513888674186,-33.5144444497303,0 | 42 | 0 |  | -33.5144444497303 | -70.6513888674186 | 0.73304 | 346627.2501 | 6290458.7526 | -0.58494 | -33.5144 | -0.58494 | S | -70.6514 | -1.2331 | O | 19 | -69 | -0.028822 | -0.024032 | -0.024032 | -0.024034 | -0.58512 | 6382062.0663 | 1.3564e-06 | -0.91912 | -0.64061 | -1.0425 | -0.94202 | -1.7189 | 0.0050546 | 4.2582e-05 | 1.6741e-07 | -3709541.2474 | -0.58293 | -3695547.129 | -0.0021927 | 6378137 | 6356752.3142 | 0.0067395 | 6399593.6258 | -0.58493
-70.6513888674186,-33.5144444497303,0 | 43 | 0 |  | -33.5144444497303 | -70.6513888674186 | 0.75049 | 346627.2501 | 6290458.7526 | -0.58494 | -33.5144 | -0.58494 | S | -70.6514 | -1.2331 | O | 19 | -69 | -0.028822 | -0.024032 | -0.024032 | -0.024034 | -0.58512 | 6382062.0663 | 1.3564e-06 | -0.91912 | -0.64061 | -1.0425 | -0.94202 | -1.7189 | 0.0050546 | 4.2582e-05 | 1.6741e-07 | -3709541.2474 | -0.58293 | -3695547.129 | -0.0021927 | 6378137 | 6356752.3142 | 0.0067395 | 6399593.6258 | -0.58493
-70.6513888674186,-33.5144444497303,0 | 44 | 0 |  | -33.5144444497303 | -70.6513888674186 | 0.76794 | 346627.2501 | 6290458.7526 | -0.58494 | -33.5144 | -0.58494 | S | -70.6514 | -1.2331 | O | 19 | -69 | -0.028822 | -0.024032 | -0.024032 | -0.024034 | -0.58512 | 6382062.0663 | 1.3564e-06 | -0.91912 | -0.64061 | -1.0425 | -0.94202 | -1.7189 | 0.0050546 | 4.2582e-05 | 1.6741e-07 | -3709541.2474 | -0.58293 | -3695547.129 | -0.0021927 | 6378137 | 6356752.3142 | 0.0067395 | 6399593.6258 | -0.58493
-70.6513888674186,-33.5144444497303,0 | 45 | 0 |  | -33.5144444497303 | -70.6513888674186 | 0.7854 | 346627.2501 | 6290458.7526 | -0.58494 | -33.5144 | -0.58494 | S | -70.6514 | -1.2331 | O | 19 | -69 | -0.028822 | -0.024032 | -0.024032 | -0.024034 | -0.58512 | 6382062.0663 | 1.3564e-06 | -0.91912 | -0.64061 | -1.0425 | -0.94202 | -1.7189 | 0.0050546 | 4.2582e-05 | 1.6741e-07 | -3709541.2474 | -0.58293 | -3695547.129 | -0.0021927 | 6378137 | 6356752.3142 | 0.0067395 | 6399593.6258 | -0.58493
-70.6513888674186,-33.5144444497303,0 | 46 | 0 |  | -33.5144444497303 | -70.6513888674186 | 0.80285 | 346627.2501 | 6290458.7526 | -0.58494 | -33.5144 | -0.58494 | S | -70.6514 | -1.2331 | O | 19 | -69 | -0.028822 | -0.024032 | -0.024032 | -0.024034 | -0.58512 | 6382062.0663 | 1.3564e-06 | -0.91912 | -0.64061 | -1.0425 | -0.94202 | -1.7189 | 0.0050546 | 4.2582e-05 | 1.6741e-07 | -3709541.2474 | -0.58293 | -3695547.129 | -0.0021927 | 6378137 | 6356752.3142 | 0.0067395 | 6399593.6258 | -0.58493
-70.6513888674186,-33.5144444497303,0 | 47 | 0 |  | -33.5144444497303 | -70.6513888674186 | 0.8203 | 346627.2501 | 6290458.7526 | -0.58494 | -33.5144 | -0.58494 | S | -70.6514 | -1.2331 | O | 19 | -69 | -0.028822 | -0.024032 | -0.024032 | -0.024034 | -0.58512 | 6382062.0663 | 1.3564e-06 | -0.91912 | -0.64061 | -1.0425 | -0.94202 | -1.7189 | 0.0050546 | 4.2582e-05 | 1.6741e-07 | -3709541.2474 | -0.58293 | -3695547.129 | -0.0021927 | 6378137 | 6356752.3142 | 0.0067395 | 6399593.6258 | -0.58493
-70.6513888674186,-33.5144444497303,0 | 48 | 0 |  | -33.5144444497303 | -70.6513888674186 | 0.83776 | 346627.2501 | 6290458.7526 | -0.58494 | -33.5144 | -0.58494 | S | -70.6514 | -1.2331 | O | 19 | -69 | -0.028822 | -0.024032 | -0.024032 | -0.024034 | -0.58512 | 6382062.0663 | 1.3564e-06 | -0.91912 | -0.64061 | -1.0425 | -0.94202 | -1.7189 | 0.0050546 | 4.2582e-05 | 1.6741e-07 | -3709541.2474 | -0.58293 | -3695547.129 | -0.0021927 | 6378137 | 6356752.3142 | 0.0067395 | 6399593.6258 | -0.58493
-70.6513888674186,-33.5144444497303,0 | 49 | 0 |  | -33.5144444497303 | -70.6513888674186 | 0.85521 | 346627.2501 | 6290458.7526 | -0.58494 | -33.5144 | -0.58494 | S | -70.6514 | -1.2331 | O | 19 | -69 | -0.028822 | -0.024032 | -0.024032 | -0.024034 | -0.58512 | 6382062.0663 | 1.3564e-06 | -0.91912 | -0.64061 | -1.0425 | -0.94202 | -1.7189 | 0.0050546 | 4.2582e-05 | 1.6741e-07 | -3709541.2474 | -0.58293 | -3695547.129 | -0.0021927 | 6378137 | 6356752.3142 | 0.0067395 | 6399593.6258 | -0.58493
-70.6513888674186,-33.5144444497303,0 | 50 | 0 |  | -33.5144444497303 | -70.6513888674186 | 0.87266 | 346627.2501 | 6290458.7526 | -0.58494 | -33.5144 | -0.58494 | S | -70.6514 | -1.2331 | O | 19 | -69 | -0.028822 | -0.024032 | -0.024032 | -0.024034 | -0.58512 | 6382062.0663 | 1.3564e-06 | -0.91912 | -0.64061 | -1.0425 | -0.94202 | -1.7189 | 0.0050546 | 4.2582e-05 | 1.6741e-07 | -3709541.2474 | -0.58293 | -3695547.129 | -0.0021927 | 6378137 | 6356752.3142 | 0.0067395 | 6399593.6258 | -0.58493
-70.6513888674186,-33.5144444497303,0 | 51 | 0 |  | -33.5144444497303 | -70.6513888674186 | 0.89012 | 346627.2501 | 6290458.7526 | -0.58494 | -33.5144 | -0.58494 | S | -70.6514 | -1.2331 | O | 19 | -69 | -0.028822 | -0.024032 | -0.024032 | -0.024034 | -0.58512 | 6382062.0663 | 1.3564e-06 | -0.91912 | -0.64061 | -1.0425 | -0.94202 | -1.7189 | 0.0050546 | 4.2582e-05 | 1.6741e-07 | -3709541.2474 | -0.58293 | -3695547.129 | -0.0021927 | 6378137 | 6356752.3142 | 0.0067395 | 6399593.6258 | -0.58493
-70.6513888674186,-33.5144444497303,0 | 52 | 0 |  | -33.5144444497303 | -70.6513888674186 | 0.90757 | 346627.2501 | 6290458.7526 | -0.58494 | -33.5144 | -0.58494 | S | -70.6514 | -1.2331 | O | 19 | -69 | -0.028822 | -0.024032 | -0.024032 | -0.024034 | -0.58512 | 6382062.0663 | 1.3564e-06 | -0.91912 | -0.64061 | -1.0425 | -0.94202 | -1.7189 | 0.0050546 | 4.2582e-05 | 1.6741e-07 | -3709541.2474 | -0.58293 | -3695547.129 | -0.0021927 | 6378137 | 6356752.3142 | 0.0067395 | 6399593.6258 | -0.58493
-70.6513888674186,-33.5144444497303,0 | 53 | 0 |  | -33.5144444497303 | -70.6513888674186 | 0.92502 | 346627.2501 | 6290458.7526 | -0.58494 | -33.5144 | -0.58494 | S | -70.6514 | -1.2331 | O | 19 | -69 | -0.028822 | -0.024032 | -0.024032 | -0.024034 | -0.58512 | 6382062.0663 | 1.3564e-06 | -0.91912 | -0.64061 | -1.0425 | -0.94202 | -1.7189 | 0.0050546 | 4.2582e-05 | 1.6741e-07 | -3709541.2474 | -0.58293 | -3695547.129 | -0.0021927 | 6378137 | 6356752.3142 | 0.0067395 | 6399593.6258 | -0.58493
-70.6513888674186,-33.5144444497303,0 | 54 | 0 |  | -33.5144444497303 | -70.6513888674186 | 0.94248 | 346627.2501 | 6290458.7526 | -0.58494 | -33.5144 | -0.58494 | S | -70.6514 | -1.2331 | O | 19 | -69 | -0.028822 | -0.024032 | -0.024032 | -0.024034 | -0.58512 | 6382062.0663 | 1.3564e-06 | -0.91912 | -0.64061 | -1.0425 | -0.94202 | -1.7189 | 0.0050546 | 4.2582e-05 | 1.6741e-07 | -3709541.2474 | -0.58293 | -3695547.129 | -0.0021927 | 6378137 | 6356752.3142 | 0.0067395 | 6399593.6258 | -0.58493
-70.6513888674186,-33.5144444497303,0 | 55 | 0 |  | -33.5144444497303 | -70.6513888674186 | 0.95993 | 346627.2501 | 6290458.7526 | -0.58494 | -33.5144 | -0.58494 | S | -70.6514 | -1.2331 | O | 19 | -69 | -0.028822 | -0.024032 | -0.024032 | -0.024034 | -0.58512 | 6382062.0663 | 1.3564e-06 | -0.91912 | -0.64061 | -1.0425 | -0.94202 | -1.7189 | 0.0050546 | 4.2582e-05 | 1.6741e-07 | -3709541.2474 | -0.58293 | -3695547.129 | -0.0021927 | 6378137 | 6356752.3142 | 0.0067395 | 6399593.6258 | -0.58493
-70.6513888674186,-33.5144444497303,0 | 56 | 0 |  | -33.5144444497303 | -70.6513888674186 | 0.97738 | 346627.2501 | 6290458.7526 | -0.58494 | -33.5144 | -0.58494 | S | -70.6514 | -1.2331 | O | 19 | -69 | -0.028822 | -0.024032 | -0.024032 | -0.024034 | -0.58512 | 6382062.0663 | 1.3564e-06 | -0.91912 | -0.64061 | -1.0425 | -0.94202 | -1.7189 | 0.0050546 | 4.2582e-05 | 1.6741e-07 | -3709541.2474 | -0.58293 | -3695547.129 | -0.0021927 | 6378137 | 6356752.3142 | 0.0067395 | 6399593.6258 | -0.58493
-70.6513888674186,-33.5144444497303,0 | 57 | 0 |  | -33.5144444497303 | -70.6513888674186 | 0.99484 | 346627.2501 | 6290458.7526 | -0.58494 | -33.5144 | -0.58494 | S | -70.6514 | -1.2331 | O | 19 | -69 | -0.028822 | -0.024032 | -0.024032 | -0.024034 | -0.58512 | 6382062.0663 | 1.3564e-06 | -0.91912 | -0.64061 | -1.0425 | -0.94202 | -1.7189 | 0.0050546 | 4.2582e-05 | 1.6741e-07 | -3709541.2474 | -0.58293 | -3695547.129 | -0.0021927 | 6378137 | 6356752.3142 | 0.0067395 | 6399593.6258 | -0.58493
-70.6513888674186,-33.5144444497303,0 | 58 | 0 |  | -33.5144444497303 | -70.6513888674186 | 1.0123 | 346627.2501 | 6290458.7526 | -0.58494 | -33.5144 | -0.58494 | S | -70.6514 | -1.2331 | O | 19 | -69 | -0.028822 | -0.024032 | -0.024032 | -0.024034 | -0.58512 | 6382062.0663 | 1.3564e-06 | -0.91912 | -0.64061 | -1.0425 | -0.94202 | -1.7189 | 0.0050546 | 4.2582e-05 | 1.6741e-07 | -3709541.2474 | -0.58293 | -3695547.129 | -0.0021927 | 6378137 | 6356752.3142 | 0.0067395 | 6399593.6258 | -0.58493
-70.6513888674186,-33.5144444497303,0 | 59 | 0 |  | -33.5144444497303 | -70.6513888674186 | 1.0297 | 346627.2501 | 6290458.7526 | -0.58494 | -33.5144 | -0.58494 | S | -70.6514 | -1.2331 | O | 19 | -69 | -0.028822 | -0.024032 | -0.024032 | -0.024034 | -0.58512 | 6382062.0663 | 1.3564e-06 | -0.91912 | -0.64061 | -1.0425 | -0.94202 | -1.7189 | 0.0050546 | 4.2582e-05 | 1.6741e-07 | -3709541.2474 | -0.58293 | -3695547.129 | -0.0021927 | 6378137 | 6356752.3142 | 0.0067395 | 6399593.6258 | -0.58493
-70.6513888674186,-33.5144444497303,0 | 60 | 0 |  | -33.5144444497303 | -70.6513888674186 | 1.0472 | 346627.2501 | 6290458.7526 | -0.58494 | -33.5144 | -0.58494 | S | -70.6514 | -1.2331 | O | 19 | -69 | -0.028822 | -0.024032 | -0.024032 | -0.024034 | -0.58512 | 6382062.0663 | 1.3564e-06 | -0.91912 | -0.64061 | -1.0425 | -0.94202 | -1.7189 | 0.0050546 | 4.2582e-05 | 1.6741e-07 | -3709541.2474 | -0.58293 | -3695547.129 | -0.0021927 | 6378137 | 6356752.3142 | 0.0067395 | 6399593.6258 | -0.58493
-70.6513888674186,-33.5144444497303,0 | 61 | 0 |  | -33.5144444497303 | -70.6513888674186 | 1.0647 | 346627.2501 | 6290458.7526 | -0.58494 | -33.5144 | -0.58494 | S | -70.6514 | -1.2331 | O | 19 | -69 | -0.028822 | -0.024032 | -0.024032 | -0.024034 | -0.58512 | 6382062.0663 | 1.3564e-06 | -0.91912 | -0.64061 | -1.0425 | -0.94202 | -1.7189 | 0.0050546 | 4.2582e-05 | 1.6741e-07 | -3709541.2474 | -0.58293 | -3695547.129 | -0.0021927 | 6378137 | 6356752.3142 | 0.0067395 | 6399593.6258 | -0.58493
-70.6513888674186,-33.5144444497303,0 | 62 | 0 |  | -33.5144444497303 | -70.6513888674186 | 1.0821 | 346627.2501 | 6290458.7526 | -0.58494 | -33.5144 | -0.58494 | S | -70.6514 | -1.2331 | O | 19 | -69 | -0.028822 | -0.024032 | -0.024032 | -0.024034 | -0.58512 | 6382062.0663 | 1.3564e-06 | -0.91912 | -0.64061 | -1.0425 | -0.94202 | -1.7189 | 0.0050546 | 4.2582e-05 | 1.6741e-07 | -3709541.2474 | -0.58293 | -3695547.129 | -0.0021927 | 6378137 | 6356752.3142 | 0.0067395 | 6399593.6258 | -0.58493
-70.6513888674186,-33.5144444497303,0 | 63 | 0 |  | -33.5144444497303 | -70.6513888674186 | 1.0996 | 346627.2501 | 6290458.7526 | -0.58494 | -33.5144 | -0.58494 | S | -70.6514 | -1.2331 | O | 19 | -69 | -0.028822 | -0.024032 | -0.024032 | -0.024034 | -0.58512 | 6382062.0663 | 1.3564e-06 | -0.91912 | -0.64061 | -1.0425 | -0.94202 | -1.7189 | 0.0050546 | 4.2582e-05 | 1.6741e-07 | -3709541.2474 | -0.58293 | -3695547.129 | -0.0021927 | 6378137 | 6356752.3142 | 0.0067395 | 6399593.6258 | -0.58493
-70.6513888674186,-33.5144444497303,0 | 64 | 0 |  | -33.5144444497303 | -70.6513888674186 | 1.117 | 346627.2501 | 6290458.7526 | -0.58494 | -33.5144 | -0.58494 | S | -70.6514 | -1.2331 | O | 19 | -69 | -0.028822 | -0.024032 | -0.024032 | -0.024034 | -0.58512 | 6382062.0663 | 1.3564e-06 | -0.91912 | -0.64061 | -1.0425 | -0.94202 | -1.7189 | 0.0050546 | 4.2582e-05 | 1.6741e-07 | -3709541.2474 | -0.58293 | -3695547.129 | -0.0021927 | 6378137 | 6356752.3142 | 0.0067395 | 6399593.6258 | -0.58493
-70.6513888674186,-33.5144444497303,0 | 65 | 0 |  | -33.5144444497303 | -70.6513888674186 | 1.1345 | 346627.2501 | 6290458.7526 | -0.58494 | -33.5144 | -0.58494 | S | -70.6514 | -1.2331 | O | 19 | -69 | -0.028822 | -0.024032 | -0.024032 | -0.024034 | -0.58512 | 6382062.0663 | 1.3564e-06 | -0.91912 | -0.64061 | -1.0425 | -0.94202 | -1.7189 | 0.0050546 | 4.2582e-05 | 1.6741e-07 | -3709541.2474 | -0.58293 | -3695547.129 | -0.0021927 | 6378137 | 6356752.3142 | 0.0067395 | 6399593.6258 | -0.58493
-70.6513888674186,-33.5144444497303,0 | 66 | 0 |  | -33.5144444497303 | -70.6513888674186 | 1.1519 | 346627.2501 | 6290458.7526 | -0.58494 | -33.5144 | -0.58494 | S | -70.6514 | -1.2331 | O | 19 | -69 | -0.028822 | -0.024032 | -0.024032 | -0.024034 | -0.58512 | 6382062.0663 | 1.3564e-06 | -0.91912 | -0.64061 | -1.0425 | -0.94202 | -1.7189 | 0.0050546 | 4.2582e-05 | 1.6741e-07 | -3709541.2474 | -0.58293 | -3695547.129 | -0.0021927 | 6378137 | 6356752.3142 | 0.0067395 | 6399593.6258 | -0.58493
-70.6513888674186,-33.5144444497303,0 | 67 | 0 |  | -33.5144444497303 | -70.6513888674186 | 1.1694 | 346627.2501 | 6290458.7526 | -0.58494 | -33.5144 | -0.58494 | S | -70.6514 | -1.2331 | O | 19 | -69 | -0.028822 | -0.024032 | -0.024032 | -0.024034 | -0.58512 | 6382062.0663 | 1.3564e-06 | -0.91912 | -0.64061 | -1.0425 | -0.94202 | -1.7189 | 0.0050546 | 4.2582e-05 | 1.6741e-07 | -3709541.2474 | -0.58293 | -3695547.129 | -0.0021927 | 6378137 | 6356752.3142 | 0.0067395 | 6399593.6258 | -0.58493
-70.6513888674186,-33.5144444497303,0 | 68 | 0 |  | -33.5144444497303 | -70.6513888674186 | 1.1868 | 346627.2501 | 6290458.7526 | -0.58494 | -33.5144 | -0.58494 | S | -70.6514 | -1.2331 | O | 19 | -69 | -0.028822 | -0.024032 | -0.024032 | -0.024034 | -0.58512 | 6382062.0663 | 1.3564e-06 | -0.91912 | -0.64061 | -1.0425 | -0.94202 | -1.7189 | 0.0050546 | 4.2582e-05 | 1.6741e-07 | -3709541.2474 | -0.58293 | -3695547.129 | -0.0021927 | 6378137 | 6356752.3142 | 0.0067395 | 6399593.6258 | -0.58493
-70.6513888674186,-33.5144444497303,0 | 69 | 0 |  | -33.5144444497303 | -70.6513888674186 | 1.2043 | 346627.2501 | 6290458.7526 | -0.58494 | -33.5144 | -0.58494 | S | -70.6514 | -1.2331 | O | 19 | -69 | -0.028822 | -0.024032 | -0.024032 | -0.024034 | -0.58512 | 6382062.0663 | 1.3564e-06 | -0.91912 | -0.64061 | -1.0425 | -0.94202 | -1.7189 | 0.0050546 | 4.2582e-05 | 1.6741e-07 | -3709541.2474 | -0.58293 | -3695547.129 | -0.0021927 | 6378137 | 6356752.3142 | 0.0067395 | 6399593.6258 | -0.58493
-70.6513888674186,-33.5144444497303,0 | 70 | 0 |  | -33.5144444497303 | -70.6513888674186 | 1.2217 | 346627.2501 | 6290458.7526 | -0.58494 | -33.5144 | -0.58494 | S | -70.6514 | -1.2331 | O | 19 | -69 | -0.028822 | -0.024032 | -0.024032 | -0.024034 | -0.58512 | 6382062.0663 | 1.3564e-06 | -0.91912 | -0.64061 | -1.0425 | -0.94202 | -1.7189 | 0.0050546 | 4.2582e-05 | 1.6741e-07 | -3709541.2474 | -0.58293 | -3695547.129 | -0.0021927 | 6378137 | 6356752.3142 | 0.0067395 | 6399593.6258 | -0.58493
-70.6513888674186,-33.5144444497303,0 | 71 | 0 |  | -33.5144444497303 | -70.6513888674186 | 1.2392 | 346627.2501 | 6290458.7526 | -0.58494 | -33.5144 | -0.58494 | S | -70.6514 | -1.2331 | O | 19 | -69 | -0.028822 | -0.024032 | -0.024032 | -0.024034 | -0.58512 | 6382062.0663 | 1.3564e-06 | -0.91912 | -0.64061 | -1.0425 | -0.94202 | -1.7189 | 0.0050546 | 4.2582e-05 | 1.6741e-07 | -3709541.2474 | -0.58293 | -3695547.129 | -0.0021927 | 6378137 | 6356752.3142 | 0.0067395 | 6399593.6258 | -0.58493
-70.6513888674186,-33.5144444497303,0 | 72 | 0 |  | -33.5144444497303 | -70.6513888674186 | 1.2566 | 346627.2501 | 6290458.7526 | -0.58494 | -33.5144 | -0.58494 | S | -70.6514 | -1.2331 | O | 19 | -69 | -0.028822 | -0.024032 | -0.024032 | -0.024034 | -0.58512 | 6382062.0663 | 1.3564e-06 | -0.91912 | -0.64061 | -1.0425 | -0.94202 | -1.7189 | 0.0050546 | 4.2582e-05 | 1.6741e-07 | -3709541.2474 | -0.58293 | -3695547.129 | -0.0021927 | 6378137 | 6356752.3142 | 0.0067395 | 6399593.6258 | -0.58493
-70.6513888674186,-33.5144444497303,0 | 73 | 0 |  | -33.5144444497303 | -70.6513888674186 | 1.2741 | 346627.2501 | 6290458.7526 | -0.58494 | -33.5144 | -0.58494 | S | -70.6514 | -1.2331 | O | 19 | -69 | -0.028822 | -0.024032 | -0.024032 | -0.024034 | -0.58512 | 6382062.0663 | 1.3564e-06 | -0.91912 | -0.64061 | -1.0425 | -0.94202 | -1.7189 | 0.0050546 | 4.2582e-05 | 1.6741e-07 | -3709541.2474 | -0.58293 | -3695547.129 | -0.0021927 | 6378137 | 6356752.3142 | 0.0067395 | 6399593.6258 | -0.58493
-70.6513888674186,-33.5144444497303,0 | 74 | 0 |  | -33.5144444497303 | -70.6513888674186 | 1.2915 | 346627.2501 | 6290458.7526 | -0.58494 | -33.5144 | -0.58494 | S | -70.6514 | -1.2331 | O | 19 | -69 | -0.028822 | -0.024032 | -0.024032 | -0.024034 | -0.58512 | 6382062.0663 | 1.3564e-06 | -0.91912 | -0.64061 | -1.0425 | -0.94202 | -1.7189 | 0.0050546 | 4.2582e-05 | 1.6741e-07 | -3709541.2474 | -0.58293 | -3695547.129 | -0.0021927 | 6378137 | 6356752.3142 | 0.0067395 | 6399593.6258 | -0.58493
-70.6513888674186,-33.5144444497303,0 | 75 | 0 |  | -33.5144444497303 | -70.6513888674186 | 1.309 | 346627.2501 | 6290458.7526 | -0.58494 | -33.5144 | -0.58494 | S | -70.6514 | -1.2331 | O | 19 | -69 | -0.028822 | -0.024032 | -0.024032 | -0.024034 | -0.58512 | 6382062.0663 | 1.3564e-06 | -0.91912 | -0.64061 | -1.0425 | -0.94202 | -1.7189 | 0.0050546 | 4.2582e-05 | 1.6741e-07 | -3709541.2474 | -0.58293 | -3695547.129 | -0.0021927 | 6378137 | 6356752.3142 | 0.0067395 | 6399593.6258 | -0.58493
-70.6513888674186,-33.5144444497303,0 | 76 | 0 |  | -33.5144444497303 | -70.6513888674186 | 1.3265 | 346627.2501 | 6290458.7526 | -0.58494 | -33.5144 | -0.58494 | S | -70.6514 | -1.2331 | O | 19 | -69 | -0.028822 | -0.024032 | -0.024032 | -0.024034 | -0.58512 | 6382062.0663 | 1.3564e-06 | -0.91912 | -0.64061 | -1.0425 | -0.94202 | -1.7189 | 0.0050546 | 4.2582e-05 | 1.6741e-07 | -3709541.2474 | -0.58293 | -3695547.129 | -0.0021927 | 6378137 | 6356752.3142 | 0.0067395 | 6399593.6258 | -0.58493
-70.6513888674186,-33.5144444497303,0 | 77 | 0 |  | -33.5144444497303 | -70.6513888674186 | 1.3439 | 346627.2501 | 6290458.7526 | -0.58494 | -33.5144 | -0.58494 | S | -70.6514 | -1.2331 | O | 19 | -69 | -0.028822 | -0.024032 | -0.024032 | -0.024034 | -0.58512 | 6382062.0663 | 1.3564e-06 | -0.91912 | -0.64061 | -1.0425 | -0.94202 | -1.7189 | 0.0050546 | 4.2582e-05 | 1.6741e-07 | -3709541.2474 | -0.58293 | -3695547.129 | -0.0021927 | 6378137 | 6356752.3142 | 0.0067395 | 6399593.6258 | -0.58493
-70.6513888674186,-33.5144444497303,0 | 78 | 0 |  | -33.5144444497303 | -70.6513888674186 | 1.3614 | 346627.2501 | 6290458.7526 | -0.58494 | -33.5144 | -0.58494 | S | -70.6514 | -1.2331 | O | 19 | -69 | -0.028822 | -0.024032 | -0.024032 | -0.024034 | -0.58512 | 6382062.0663 | 1.3564e-06 | -0.91912 | -0.64061 | -1.0425 | -0.94202 | -1.7189 | 0.0050546 | 4.2582e-05 | 1.6741e-07 | -3709541.2474 | -0.58293 | -3695547.129 | -0.0021927 | 6378137 | 6356752.3142 | 0.0067395 | 6399593.6258 | -0.58493
-70.6513888674186,-33.5144444497303,0 | 79 | 0 |  | -33.5144444497303 | -70.6513888674186 | 1.3788 | 346627.2501 | 6290458.7526 | -0.58494 | -33.5144 | -0.58494 | S | -70.6514 | -1.2331 | O | 19 | -69 | -0.028822 | -0.024032 | -0.024032 | -0.024034 | -0.58512 | 6382062.0663 | 1.3564e-06 | -0.91912 | -0.64061 | -1.0425 | -0.94202 | -1.7189 | 0.0050546 | 4.2582e-05 | 1.6741e-07 | -3709541.2474 | -0.58293 | -3695547.129 | -0.0021927 | 6378137 | 6356752.3142 | 0.0067395 | 6399593.6258 | -0.58493
-70.6513888674186,-33.5144444497303,0 | 80 | 0 |  | -33.5144444497303 | -70.6513888674186 | 1.3963 | 346627.2501 | 6290458.7526 | -0.58494 | -33.5144 | -0.58494 | S | -70.6514 | -1.2331 | O | 19 | -69 | -0.028822 | -0.024032 | -0.024032 | -0.024034 | -0.58512 | 6382062.0663 | 1.3564e-06 | -0.91912 | -0.64061 | -1.0425 | -0.94202 | -1.7189 | 0.0050546 | 4.2582e-05 | 1.6741e-07 | -3709541.2474 | -0.58293 | -3695547.129 | -0.0021927 | 6378137 | 6356752.3142 | 0.0067395 | 6399593.6258 | -0.58493
-70.6513888674186,-33.5144444497303,0 | 81 | 0 |  | -33.5144444497303 | -70.6513888674186 | 1.4137 | 346627.2501 | 6290458.7526 | -0.58494 | -33.5144 | -0.58494 | S | -70.6514 | -1.2331 | O | 19 | -69 | -0.028822 | -0.024032 | -0.024032 | -0.024034 | -0.58512 | 6382062.0663 | 1.3564e-06 | -0.91912 | -0.64061 | -1.0425 | -0.94202 | -1.7189 | 0.0050546 | 4.2582e-05 | 1.6741e-07 | -3709541.2474 | -0.58293 | -3695547.129 | -0.0021927 | 6378137 | 6356752.3142 | 0.0067395 | 6399593.6258 | -0.58493
-70.6513888674186,-33.5144444497303,0 | 82 | 0 |  | -33.5144444497303 | -70.6513888674186 | 1.4312 | 346627.2501 | 6290458.7526 | -0.58494 | -33.5144 | -0.58494 | S | -70.6514 | -1.2331 | O | 19 | -69 | -0.028822 | -0.024032 | -0.024032 | -0.024034 | -0.58512 | 6382062.0663 | 1.3564e-06 | -0.91912 | -0.64061 | -1.0425 | -0.94202 | -1.7189 | 0.0050546 | 4.2582e-05 | 1.6741e-07 | -3709541.2474 | -0.58293 | -3695547.129 | -0.0021927 | 6378137 | 6356752.3142 | 0.0067395 | 6399593.6258 | -0.58493
-70.6513888674186,-33.5144444497303,0 | 83 | 0 |  | -33.5144444497303 | -70.6513888674186 | 1.4486 | 346627.2501 | 6290458.7526 | -0.58494 | -33.5144 | -0.58494 | S | -70.6514 | -1.2331 | O | 19 | -69 | -0.028822 | -0.024032 | -0.024032 | -0.024034 | -0.58512 | 6382062.0663 | 1.3564e-06 | -0.91912 | -0.64061 | -1.0425 | -0.94202 | -1.7189 | 0.0050546 | 4.2582e-05 | 1.6741e-07 | -3709541.2474 | -0.58293 | -3695547.129 | -0.0021927 | 6378137 | 6356752.3142 | 0.0067395 | 6399593.6258 | -0.58493
-70.6513888674186,-33.5144444497303,0 | 84 | 0 |  | -33.5144444497303 | -70.6513888674186 | 1.4661 | 346627.2501 | 6290458.7526 | -0.58494 | -33.5144 | -0.58494 | S | -70.6514 | -1.2331 | O | 19 | -69 | -0.028822 | -0.024032 | -0.024032 | -0.024034 | -0.58512 | 6382062.0663 | 1.3564e-06 | -0.91912 | -0.64061 | -1.0425 | -0.94202 | -1.7189 | 0.0050546 | 4.2582e-05 | 1.6741e-07 | -3709541.2474 | -0.58293 | -3695547.129 | -0.0021927 | 6378137 | 6356752.3142 | 0.0067395 | 6399593.6258 | -0.58493
-70.6513888674186,-33.5144444497303,0 | 85 | 0 |  | -33.5144444497303 | -70.6513888674186 | 1.4835 | 346627.2501 | 6290458.7526 | -0.58494 | -33.5144 | -0.58494 | S | -70.6514 | -1.2331 | O | 19 | -69 | -0.028822 | -0.024032 | -0.024032 | -0.024034 | -0.58512 | 6382062.0663 | 1.3564e-06 | -0.91912 | -0.64061 | -1.0425 | -0.94202 | -1.7189 | 0.0050546 | 4.2582e-05 | 1.6741e-07 | -3709541.2474 | -0.58293 | -3695547.129 | -0.0021927 | 6378137 | 6356752.3142 | 0.0067395 | 6399593.6258 | -0.58493
-70.6513888674186,-33.5144444497303,0 | 86 | 0 |  | -33.5144444497303 | -70.6513888674186 | 1.501 | 346627.2501 | 6290458.7526 | -0.58494 | -33.5144 | -0.58494 | S | -70.6514 | -1.2331 | O | 19 | -69 | -0.028822 | -0.024032 | -0.024032 | -0.024034 | -0.58512 | 6382062.0663 | 1.3564e-06 | -0.91912 | -0.64061 | -1.0425 | -0.94202 | -1.7189 | 0.0050546 | 4.2582e-05 | 1.6741e-07 | -3709541.2474 | -0.58293 | -3695547.129 | -0.0021927 | 6378137 | 6356752.3142 | 0.0067395 | 6399593.6258 | -0.58493
-70.6513888674186,-33.5144444497303,0 | 87 | 0 |  | -33.5144444497303 | -70.6513888674186 | 1.5184 | 346627.2501 | 6290458.7526 | -0.58494 | -33.5144 | -0.58494 | S | -70.6514 | -1.2331 | O | 19 | -69 | -0.028822 | -0.024032 | -0.024032 | -0.024034 | -0.58512 | 6382062.0663 | 1.3564e-06 | -0.91912 | -0.64061 | -1.0425 | -0.94202 | -1.7189 | 0.0050546 | 4.2582e-05 | 1.6741e-07 | -3709541.2474 | -0.58293 | -3695547.129 | -0.0021927 | 6378137 | 6356752.3142 | 0.0067395 | 6399593.6258 | -0.58493
-70.6513888674186,-33.5144444497303,0 | 88 | 0 |  | -33.5144444497303 | -70.6513888674186 | 1.5359 | 346627.2501 | 6290458.7526 | -0.58494 | -33.5144 | -0.58494 | S | -70.6514 | -1.2331 | O | 19 | -69 | -0.028822 | -0.024032 | -0.024032 | -0.024034 | -0.58512 | 6382062.0663 | 1.3564e-06 | -0.91912 | -0.64061 | -1.0425 | -0.94202 | -1.7189 | 0.0050546 | 4.2582e-05 | 1.6741e-07 | -3709541.2474 | -0.58293 | -3695547.129 | -0.0021927 | 6378137 | 6356752.3142 | 0.0067395 | 6399593.6258 | -0.58493
-70.6513888674186,-33.5144444497303,0 | 89 | 0 |  | -33.5144444497303 | -70.6513888674186 | 1.5533 | 346627.2501 | 6290458.7526 | -0.58494 | -33.5144 | -0.58494 | S | -70.6514 | -1.2331 | O | 19 | -69 | -0.028822 | -0.024032 | -0.024032 | -0.024034 | -0.58512 | 6382062.0663 | 1.3564e-06 | -0.91912 | -0.64061 | -1.0425 | -0.94202 | -1.7189 | 0.0050546 | 4.2582e-05 | 1.6741e-07 | -3709541.2474 | -0.58293 | -3695547.129 | -0.0021927 | 6378137 | 6356752.3142 | 0.0067395 | 6399593.6258 | -0.58493
-70.6513888674186,-33.5144444497303,0 | 90 | 0 |  | -33.5144444497303 | -70.6513888674186 | 1.5708 | 346627.2501 | 6290458.7526 | -0.58494 | -33.5144 | -0.58494 | S | -70.6514 | -1.2331 | O | 19 | -69 | -0.028822 | -0.024032 | -0.024032 | -0.024034 | -0.58512 | 6382062.0663 | 1.3564e-06 | -0.91912 | -0.64061 | -1.0425 | -0.94202 | -1.7189 | 0.0050546 | 4.2582e-05 | 1.6741e-07 | -3709541.2474 | -0.58293 | -3695547.129 | -0.0021927 | 6378137 | 6356752.3142 | 0.0067395 | 6399593.6258 | -0.58493
-70.6513888674186,-33.5144444497303,0 | 91 | 0 |  | -33.5144444497303 | -70.6513888674186 | 1.5882 | 346627.2501 | 6290458.7526 | -0.58494 | -33.5144 | -0.58494 | S | -70.6514 | -1.2331 | O | 19 | -69 | -0.028822 | -0.024032 | -0.024032 | -0.024034 | -0.58512 | 6382062.0663 | 1.3564e-06 | -0.91912 | -0.64061 | -1.0425 | -0.94202 | -1.7189 | 0.0050546 | 4.2582e-05 | 1.6741e-07 | -3709541.2474 | -0.58293 | -3695547.129 | -0.0021927 | 6378137 | 6356752.3142 | 0.0067395 | 6399593.6258 | -0.58493
-70.6513888674186,-33.5144444497303,0 | 92 | 0 |  | -33.5144444497303 | -70.6513888674186 | 1.6057 | 346627.2501 | 6290458.7526 | -0.58494 | -33.5144 | -0.58494 | S | -70.6514 | -1.2331 | O | 19 | -69 | -0.028822 | -0.024032 | -0.024032 | -0.024034 | -0.58512 | 6382062.0663 | 1.3564e-06 | -0.91912 | -0.64061 | -1.0425 | -0.94202 | -1.7189 | 0.0050546 | 4.2582e-05 | 1.6741e-07 | -3709541.2474 | -0.58293 | -3695547.129 | -0.0021927 | 6378137 | 6356752.3142 | 0.0067395 | 6399593.6258 | -0.58493
-70.6513888674186,-33.5144444497303,0 | 93 | 0 |  | -33.5144444497303 | -70.6513888674186 | 1.6232 | 346627.2501 | 6290458.7526 | -0.58494 | -33.5144 | -0.58494 | S | -70.6514 | -1.2331 | O | 19 | -69 | -0.028822 | -0.024032 | -0.024032 | -0.024034 | -0.58512 | 6382062.0663 | 1.3564e-06 | -0.91912 | -0.64061 | -1.0425 | -0.94202 | -1.7189 | 0.0050546 | 4.2582e-05 | 1.6741e-07 | -3709541.2474 | -0.58293 | -3695547.129 | -0.0021927 | 6378137 | 6356752.3142 | 0.0067395 | 6399593.6258 | -0.58493
-70.6513888674186,-33.5144444497303,0 | 94 | 0 |  | -33.5144444497303 | -70.6513888674186 | 1.6406 | 346627.2501 | 6290458.7526 | -0.58494 | -33.5144 | -0.58494 | S | -70.6514 | -1.2331 | O | 19 | -69 | -0.028822 | -0.024032 | -0.024032 | -0.024034 | -0.58512 | 6382062.0663 | 1.3564e-06 | -0.91912 | -0.64061 | -1.0425 | -0.94202 | -1.7189 | 0.0050546 | 4.2582e-05 | 1.6741e-07 | -3709541.2474 | -0.58293 | -3695547.129 | -0.0021927 | 6378137 | 6356752.3142 | 0.0067395 | 6399593.6258 | -0.58493
-70.6513888674186,-33.5144444497303,0 | 95 | 0 |  | -33.5144444497303 | -70.6513888674186 | 1.6581 | 346627.2501 | 6290458.7526 | -0.58494 | -33.5144 | -0.58494 | S | -70.6514 | -1.2331 | O | 19 | -69 | -0.028822 | -0.024032 | -0.024032 | -0.024034 | -0.58512 | 6382062.0663 | 1.3564e-06 | -0.91912 | -0.64061 | -1.0425 | -0.94202 | -1.7189 | 0.0050546 | 4.2582e-05 | 1.6741e-07 | -3709541.2474 | -0.58293 | -3695547.129 | -0.0021927 | 6378137 | 6356752.3142 | 0.0067395 | 6399593.6258 | -0.58493
-70.6513888674186,-33.5144444497303,0 | 96 | 0 |  | -33.5144444497303 | -70.6513888674186 | 1.6755 | 346627.2501 | 6290458.7526 | -0.58494 | -33.5144 | -0.58494 | S | -70.6514 | -1.2331 | O | 19 | -69 | -0.028822 | -0.024032 | -0.024032 | -0.024034 | -0.58512 | 6382062.0663 | 1.3564e-06 | -0.91912 | -0.64061 | -1.0425 | -0.94202 | -1.7189 | 0.0050546 | 4.2582e-05 | 1.6741e-07 | -3709541.2474 | -0.58293 | -3695547.129 | -0.0021927 | 6378137 | 6356752.3142 | 0.0067395 | 6399593.6258 | -0.58493
-70.6513888674186,-33.5144444497303,0 | 97 | 0 |  | -33.5144444497303 | -70.6513888674186 | 1.693 | 346627.2501 | 6290458.7526 | -0.58494 | -33.5144 | -0.58494 | S | -70.6514 | -1.2331 | O | 19 | -69 | -0.028822 | -0.024032 | -0.024032 | -0.024034 | -0.58512 | 6382062.0663 | 1.3564e-06 | -0.91912 | -0.64061 | -1.0425 | -0.94202 | -1.7189 | 0.0050546 | 4.2582e-05 | 1.6741e-07 | -3709541.2474 | -0.58293 | -3695547.129 | -0.0021927 | 6378137 | 6356752.3142 | 0.0067395 | 6399593.6258 | -0.58493
-70.6513888674186,-33.5144444497303,0 | 98 | 0 |  | -33.5144444497303 | -70.6513888674186 | 1.7104 | 346627.2501 | 6290458.7526 | -0.58494 | -33.5144 | -0.58494 | S | -70.6514 | -1.2331 | O | 19 | -69 | -0.028822 | -0.024032 | -0.024032 | -0.024034 | -0.58512 | 6382062.0663 | 1.3564e-06 | -0.91912 | -0.64061 | -1.0425 | -0.94202 | -1.7189 | 0.0050546 | 4.2582e-05 | 1.6741e-07 | -3709541.2474 | -0.58293 | -3695547.129 | -0.0021927 | 6378137 | 6356752.3142 | 0.0067395 | 6399593.6258 | -0.58493
-70.6513888674186,-33.5144444497303,0 | 99 | 0 |  | -33.5144444497303 | -70.6513888674186 | 1.7279 | 346627.2501 | 6290458.7526 | -0.58494 | -33.5144 | -0.58494 | S | -70.6514 | -1.2331 | O | 19 | -69 | -0.028822 | -0.024032 | -0.024032 | -0.024034 | -0.58512 | 6382062.0663 | 1.3564e-06 | -0.91912 | -0.64061 | -1.0425 | -0.94202 | -1.7189 | 0.0050546 | 4.2582e-05 | 1.6741e-07 | -3709541.2474 | -0.58293 | -3695547.129 | -0.0021927 | 6378137 | 6356752.3142 | 0.0067395 | 6399593.6258 | -0.58493
-70.6513888674186,-33.5144444497303,0 | 100 | 0 |  | -33.5144444497303 | -70.6513888674186 | 1.7453 | 346627.2501 | 6290458.7526 | -0.58494 | -33.5144 | -0.58494 | S | -70.6514 | -1.2331 | O | 19 | -69 | -0.028822 | -0.024032 | -0.024032 | -0.024034 | -0.58512 | 6382062.0663 | 1.3564e-06 | -0.91912 | -0.64061 | -1.0425 | -0.94202 | -1.7189 | 0.0050546 | 4.2582e-05 | 1.6741e-07 | -3709541.2474 | -0.58293 | -3695547.129 | -0.0021927 | 6378137 | 6356752.3142 | 0.0067395 | 6399593.6258 | -0.58493
-70.6513888674186,-33.5144444497303,0 | 101 | 0 |  | -33.5144444497303 | -70.6513888674186 | 1.7628 | 346627.2501 | 6290458.7526 | -0.58494 | -33.5144 | -0.58494 | S | -70.6514 | -1.2331 | O | 19 | -69 | -0.028822 | -0.024032 | -0.024032 | -0.024034 | -0.58512 | 6382062.0663 | 1.3564e-06 | -0.91912 | -0.64061 | -1.0425 | -0.94202 | -1.7189 | 0.0050546 | 4.2582e-05 | 1.6741e-07 | -3709541.2474 | -0.58293 | -3695547.129 | -0.0021927 | 6378137 | 6356752.3142 | 0.0067395 | 6399593.6258 | -0.58493
-70.6513888674186,-33.5144444497303,0 | 102 | 0 |  | -33.5144444497303 | -70.6513888674186 | 1.7802 | 346627.2501 | 6290458.7526 | -0.58494 | -33.5144 | -0.58494 | S | -70.6514 | -1.2331 | O | 19 | -69 | -0.028822 | -0.024032 | -0.024032 | -0.024034 | -0.58512 | 6382062.0663 | 1.3564e-06 | -0.91912 | -0.64061 | -1.0425 | -0.94202 | -1.7189 | 0.0050546 | 4.2582e-05 | 1.6741e-07 | -3709541.2474 | -0.58293 | -3695547.129 | -0.0021927 | 6378137 | 6356752.3142 | 0.0067395 | 6399593.6258 | -0.58493
-70.6513888674186,-33.5144444497303,0 | 103 | 0 |  | -33.5144444497303 | -70.6513888674186 | 1.7977 | 346627.2501 | 6290458.7526 | -0.58494 | -33.5144 | -0.58494 | S | -70.6514 | -1.2331 | O | 19 | -69 | -0.028822 | -0.024032 | -0.024032 | -0.024034 | -0.58512 | 6382062.0663 | 1.3564e-06 | -0.91912 | -0.64061 | -1.0425 | -0.94202 | -1.7189 | 0.0050546 | 4.2582e-05 | 1.6741e-07 | -3709541.2474 | -0.58293 | -3695547.129 | -0.0021927 | 6378137 | 6356752.3142 | 0.0067395 | 6399593.6258 | -0.58493
-70.6513888674186,-33.5144444497303,0 | 104 | 0 |  | -33.5144444497303 | -70.6513888674186 | 1.8151 | 346627.2501 | 6290458.7526 | -0.58494 | -33.5144 | -0.58494 | S | -70.6514 | -1.2331 | O | 19 | -69 | -0.028822 | -0.024032 | -0.024032 | -0.024034 | -0.58512 | 6382062.0663 | 1.3564e-06 | -0.91912 | -0.64061 | -1.0425 | -0.94202 | -1.7189 | 0.0050546 | 4.2582e-05 | 1.6741e-07 | -3709541.2474 | -0.58293 | -3695547.129 | -0.0021927 | 6378137 | 6356752.3142 | 0.0067395 | 6399593.6258 | -0.58493
-70.6513888674186,-33.5144444497303,0 | 105 | 0 |  | -33.5144444497303 | -70.6513888674186 | 1.8326 | 346627.2501 | 6290458.7526 | -0.58494 | -33.5144 | -0.58494 | S | -70.6514 | -1.2331 | O | 19 | -69 | -0.028822 | -0.024032 | -0.024032 | -0.024034 | -0.58512 | 6382062.0663 | 1.3564e-06 | -0.91912 | -0.64061 | -1.0425 | -0.94202 | -1.7189 | 0.0050546 | 4.2582e-05 | 1.6741e-07 | -3709541.2474 | -0.58293 | -3695547.129 | -0.0021927 | 6378137 | 6356752.3142 | 0.0067395 | 6399593.6258 | -0.58493
-70.6513888674186,-33.5144444497303,0 | 106 | 0 |  | -33.5144444497303 | -70.6513888674186 | 1.85 | 346627.2501 | 6290458.7526 | -0.58494 | -33.5144 | -0.58494 | S | -70.6514 | -1.2331 | O | 19 | -69 | -0.028822 | -0.024032 | -0.024032 | -0.024034 | -0.58512 | 6382062.0663 | 1.3564e-06 | -0.91912 | -0.64061 | -1.0425 | -0.94202 | -1.7189 | 0.0050546 | 4.2582e-05 | 1.6741e-07 | -3709541.2474 | -0.58293 | -3695547.129 | -0.0021927 | 6378137 | 6356752.3142 | 0.0067395 | 6399593.6258 | -0.58493
-70.6513888674186,-33.5144444497303,0 | 107 | 0 |  | -33.5144444497303 | -70.6513888674186 | 1.8675 | 346627.2501 | 6290458.7526 | -0.58494 | -33.5144 | -0.58494 | S | -70.6514 | -1.2331 | O | 19 | -69 | -0.028822 | -0.024032 | -0.024032 | -0.024034 | -0.58512 | 6382062.0663 | 1.3564e-06 | -0.91912 | -0.64061 | -1.0425 | -0.94202 | -1.7189 | 0.0050546 | 4.2582e-05 | 1.6741e-07 | -3709541.2474 | -0.58293 | -3695547.129 | -0.0021927 | 6378137 | 6356752.3142 | 0.0067395 | 6399593.6258 | -0.58493
-70.6513888674186,-33.5144444497303,0 | 108 | 0 |  | -33.5144444497303 | -70.6513888674186 | 1.885 | 346627.2501 | 6290458.7526 | -0.58494 | -33.5144 | -0.58494 | S | -70.6514 | -1.2331 | O | 19 | -69 | -0.028822 | -0.024032 | -0.024032 | -0.024034 | -0.58512 | 6382062.0663 | 1.3564e-06 | -0.91912 | -0.64061 | -1.0425 | -0.94202 | -1.7189 | 0.0050546 | 4.2582e-05 | 1.6741e-07 | -3709541.2474 | -0.58293 | -3695547.129 | -0.0021927 | 6378137 | 6356752.3142 | 0.0067395 | 6399593.6258 | -0.58493
-70.6513888674186,-33.5144444497303,0 | 109 | 0 |  | -33.5144444497303 | -70.6513888674186 | 1.9024 | 346627.2501 | 6290458.7526 | -0.58494 | -33.5144 | -0.58494 | S | -70.6514 | -1.2331 | O | 19 | -69 | -0.028822 | -0.024032 | -0.024032 | -0.024034 | -0.58512 | 6382062.0663 | 1.3564e-06 | -0.91912 | -0.64061 | -1.0425 | -0.94202 | -1.7189 | 0.0050546 | 4.2582e-05 | 1.6741e-07 | -3709541.2474 | -0.58293 | -3695547.129 | -0.0021927 | 6378137 | 6356752.3142 | 0.0067395 | 6399593.6258 | -0.58493
-70.6513888674186,-33.5144444497303,0 | 110 | 0 |  | -33.5144444497303 | -70.6513888674186 | 1.9199 | 346627.2501 | 6290458.7526 | -0.58494 | -33.5144 | -0.58494 | S | -70.6514 | -1.2331 | O | 19 | -69 | -0.028822 | -0.024032 | -0.024032 | -0.024034 | -0.58512 | 6382062.0663 | 1.3564e-06 | -0.91912 | -0.64061 | -1.0425 | -0.94202 | -1.7189 | 0.0050546 | 4.2582e-05 | 1.6741e-07 | -3709541.2474 | -0.58293 | -3695547.129 | -0.0021927 | 6378137 | 6356752.3142 | 0.0067395 | 6399593.6258 | -0.58493
-70.6513888674186,-33.5144444497303,0 | 111 | 0 |  | -33.5144444497303 | -70.6513888674186 | 1.9373 | 346627.2501 | 6290458.7526 | -0.58494 | -33.5144 | -0.58494 | S | -70.6514 | -1.2331 | O | 19 | -69 | -0.028822 | -0.024032 | -0.024032 | -0.024034 | -0.58512 | 6382062.0663 | 1.3564e-06 | -0.91912 | -0.64061 | -1.0425 | -0.94202 | -1.7189 | 0.0050546 | 4.2582e-05 | 1.6741e-07 | -3709541.2474 | -0.58293 | -3695547.129 | -0.0021927 | 6378137 | 6356752.3142 | 0.0067395 | 6399593.6258 | -0.58493
-70.6513888674186,-33.5144444497303,0 | 112 | 0 |  | -33.5144444497303 | -70.6513888674186 | 1.9548 | 346627.2501 | 6290458.7526 | -0.58494 | -33.5144 | -0.58494 | S | -70.6514 | -1.2331 | O | 19 | -69 | -0.028822 | -0.024032 | -0.024032 | -0.024034 | -0.58512 | 6382062.0663 | 1.3564e-06 | -0.91912 | -0.64061 | -1.0425 | -0.94202 | -1.7189 | 0.0050546 | 4.2582e-05 | 1.6741e-07 | -3709541.2474 | -0.58293 | -3695547.129 | -0.0021927 | 6378137 | 6356752.3142 | 0.0067395 | 6399593.6258 | -0.58493
-70.6513888674186,-33.5144444497303,0 | 113 | 0 |  | -33.5144444497303 | -70.6513888674186 | 1.9722 | 346627.2501 | 6290458.7526 | -0.58494 | -33.5144 | -0.58494 | S | -70.6514 | -1.2331 | O | 19 | -69 | -0.028822 | -0.024032 | -0.024032 | -0.024034 | -0.58512 | 6382062.0663 | 1.3564e-06 | -0.91912 | -0.64061 | -1.0425 | -0.94202 | -1.7189 | 0.0050546 | 4.2582e-05 | 1.6741e-07 | -3709541.2474 | -0.58293 | -3695547.129 | -0.0021927 | 6378137 | 6356752.3142 | 0.0067395 | 6399593.6258 | -0.58493
-70.6513888674186,-33.5144444497303,0 | 114 | 0 |  | -33.5144444497303 | -70.6513888674186 | 1.9897 | 346627.2501 | 6290458.7526 | -0.58494 | -33.5144 | -0.58494 | S | -70.6514 | -1.2331 | O | 19 | -69 | -0.028822 | -0.024032 | -0.024032 | -0.024034 | -0.58512 | 6382062.0663 | 1.3564e-06 | -0.91912 | -0.64061 | -1.0425 | -0.94202 | -1.7189 | 0.0050546 | 4.2582e-05 | 1.6741e-07 | -3709541.2474 | -0.58293 | -3695547.129 | -0.0021927 | 6378137 | 6356752.3142 | 0.0067395 | 6399593.6258 | -0.58493
-70.6513888674186,-33.5144444497303,0 | 115 | 0 |  | -33.5144444497303 | -70.6513888674186 | 2.0071 | 346627.2501 | 6290458.7526 | -0.58494 | -33.5144 | -0.58494 | S | -70.6514 | -1.2331 | O | 19 | -69 | -0.028822 | -0.024032 | -0.024032 | -0.024034 | -0.58512 | 6382062.0663 | 1.3564e-06 | -0.91912 | -0.64061 | -1.0425 | -0.94202 | -1.7189 | 0.0050546 | 4.2582e-05 | 1.6741e-07 | -3709541.2474 | -0.58293 | -3695547.129 | -0.0021927 | 6378137 | 6356752.3142 | 0.0067395 | 6399593.6258 | -0.58493
-70.6513888674186,-33.5144444497303,0 | 116 | 0 |  | -33.5144444497303 | -70.6513888674186 | 2.0246 | 346627.2501 | 6290458.7526 | -0.58494 | -33.5144 | -0.58494 | S | -70.6514 | -1.2331 | O | 19 | -69 | -0.028822 | -0.024032 | -0.024032 | -0.024034 | -0.58512 | 6382062.0663 | 1.3564e-06 | -0.91912 | -0.64061 | -1.0425 | -0.94202 | -1.7189 | 0.0050546 | 4.2582e-05 | 1.6741e-07 | -3709541.2474 | -0.58293 | -3695547.129 | -0.0021927 | 6378137 | 6356752.3142 | 0.0067395 | 6399593.6258 | -0.58493
-70.6513888674186,-33.5144444497303,0 | 117 | 0 |  | -33.5144444497303 | -70.6513888674186 | 2.042 | 346627.2501 | 6290458.7526 | -0.58494 | -33.5144 | -0.58494 | S | -70.6514 | -1.2331 | O | 19 | -69 | -0.028822 | -0.024032 | -0.024032 | -0.024034 | -0.58512 | 6382062.0663 | 1.3564e-06 | -0.91912 | -0.64061 | -1.0425 | -0.94202 | -1.7189 | 0.0050546 | 4.2582e-05 | 1.6741e-07 | -3709541.2474 | -0.58293 | -3695547.129 | -0.0021927 | 6378137 | 6356752.3142 | 0.0067395 | 6399593.6258 | -0.58493
-70.6513888674186,-33.5144444497303,0 | 118 | 0 |  | -33.5144444497303 | -70.6513888674186 | 2.0595 | 346627.2501 | 6290458.7526 | -0.58494 | -33.5144 | -0.58494 | S | -70.6514 | -1.2331 | O | 19 | -69 | -0.028822 | -0.024032 | -0.024032 | -0.024034 | -0.58512 | 6382062.0663 | 1.3564e-06 | -0.91912 | -0.64061 | -1.0425 | -0.94202 | -1.7189 | 0.0050546 | 4.2582e-05 | 1.6741e-07 | -3709541.2474 | -0.58293 | -3695547.129 | -0.0021927 | 6378137 | 6356752.3142 | 0.0067395 | 6399593.6258 | -0.58493
-70.6513888674186,-33.5144444497303,0 | 119 | 0 |  | -33.5144444497303 | -70.6513888674186 | 2.0769 | 346627.2501 | 6290458.7526 | -0.58494 | -33.5144 | -0.58494 | S | -70.6514 | -1.2331 | O | 19 | -69 | -0.028822 | -0.024032 | -0.024032 | -0.024034 | -0.58512 | 6382062.0663 | 1.3564e-06 | -0.91912 | -0.64061 | -1.0425 | -0.94202 | -1.7189 | 0.0050546 | 4.2582e-05 | 1.6741e-07 | -3709541.2474 | -0.58293 | -3695547.129 | -0.0021927 | 6378137 | 6356752.3142 | 0.0067395 | 6399593.6258 | -0.58493
-70.6513888674186,-33.5144444497303,0 | 120 | 0 |  | -33.5144444497303 | -70.6513888674186 | 2.0944 | 346627.2501 | 6290458.7526 | -0.58494 | -33.5144 | -0.58494 | S | -70.6514 | -1.2331 | O | 19 | -69 | -0.028822 | -0.024032 | -0.024032 | -0.024034 | -0.58512 | 6382062.0663 | 1.3564e-06 | -0.91912 | -0.64061 | -1.0425 | -0.94202 | -1.7189 | 0.0050546 | 4.2582e-05 | 1.6741e-07 | -3709541.2474 | -0.58293 | -3695547.129 | -0.0021927 | 6378137 | 6356752.3142 | 0.0067395 | 6399593.6258 | -0.58493
-70.6513888674186,-33.5144444497303,0 | 121 | 0 |  | -33.5144444497303 | -70.6513888674186 | 2.1118 | 346627.2501 | 6290458.7526 | -0.58494 | -33.5144 | -0.58494 | S | -70.6514 | -1.2331 | O | 19 | -69 | -0.028822 | -0.024032 | -0.024032 | -0.024034 | -0.58512 | 6382062.0663 | 1.3564e-06 | -0.91912 | -0.64061 | -1.0425 | -0.94202 | -1.7189 | 0.0050546 | 4.2582e-05 | 1.6741e-07 | -3709541.2474 | -0.58293 | -3695547.129 | -0.0021927 | 6378137 | 6356752.3142 | 0.0067395 | 6399593.6258 | -0.58493
-70.6513888674186,-33.5144444497303,0 | 122 | 0 |  | -33.5144444497303 | -70.6513888674186 | 2.1293 | 346627.2501 | 6290458.7526 | -0.58494 | -33.5144 | -0.58494 | S | -70.6514 | -1.2331 | O | 19 | -69 | -0.028822 | -0.024032 | -0.024032 | -0.024034 | -0.58512 | 6382062.0663 | 1.3564e-06 | -0.91912 | -0.64061 | -1.0425 | -0.94202 | -1.7189 | 0.0050546 | 4.2582e-05 | 1.6741e-07 | -3709541.2474 | -0.58293 | -3695547.129 | -0.0021927 | 6378137 | 6356752.3142 | 0.0067395 | 6399593.6258 | -0.58493
-70.6513888674186,-33.5144444497303,0 | 123 | 0 |  | -33.5144444497303 | -70.6513888674186 | 2.1468 | 346627.2501 | 6290458.7526 | -0.58494 | -33.5144 | -0.58494 | S | -70.6514 | -1.2331 | O | 19 | -69 | -0.028822 | -0.024032 | -0.024032 | -0.024034 | -0.58512 | 6382062.0663 | 1.3564e-06 | -0.91912 | -0.64061 | -1.0425 | -0.94202 | -1.7189 | 0.0050546 | 4.2582e-05 | 1.6741e-07 | -3709541.2474 | -0.58293 | -3695547.129 | -0.0021927 | 6378137 | 6356752.3142 | 0.0067395 | 6399593.6258 | -0.58493
-70.6513888674186,-33.5144444497303,0 | 124 | 0 |  | -33.5144444497303 | -70.6513888674186 | 2.1642 | 346627.2501 | 6290458.7526 | -0.58494 | -33.5144 | -0.58494 | S | -70.6514 | -1.2331 | O | 19 | -69 | -0.028822 | -0.024032 | -0.024032 | -0.024034 | -0.58512 | 6382062.0663 | 1.3564e-06 | -0.91912 | -0.64061 | -1.0425 | -0.94202 | -1.7189 | 0.0050546 | 4.2582e-05 | 1.6741e-07 | -3709541.2474 | -0.58293 | -3695547.129 | -0.0021927 | 6378137 | 6356752.3142 | 0.0067395 | 6399593.6258 | -0.58493
-70.6513888674186,-33.5144444497303,0 | 125 | 0 |  | -33.5144444497303 | -70.6513888674186 | 2.1817 | 346627.2501 | 6290458.7526 | -0.58494 | -33.5144 | -0.58494 | S | -70.6514 | -1.2331 | O | 19 | -69 | -0.028822 | -0.024032 | -0.024032 | -0.024034 | -0.58512 | 6382062.0663 | 1.3564e-06 | -0.91912 | -0.64061 | -1.0425 | -0.94202 | -1.7189 | 0.0050546 | 4.2582e-05 | 1.6741e-07 | -3709541.2474 | -0.58293 | -3695547.129 | -0.0021927 | 6378137 | 6356752.3142 | 0.0067395 | 6399593.6258 | -0.58493
-70.6513888674186,-33.5144444497303,0 | 126 | 0 |  | -33.5144444497303 | -70.6513888674186 | 2.1991 | 346627.2501 | 6290458.7526 | -0.58494 | -33.5144 | -0.58494 | S | -70.6514 | -1.2331 | O | 19 | -69 | -0.028822 | -0.024032 | -0.024032 | -0.024034 | -0.58512 | 6382062.0663 | 1.3564e-06 | -0.91912 | -0.64061 | -1.0425 | -0.94202 | -1.7189 | 0.0050546 | 4.2582e-05 | 1.6741e-07 | -3709541.2474 | -0.58293 | -3695547.129 | -0.0021927 | 6378137 | 6356752.3142 | 0.0067395 | 6399593.6258 | -0.58493
-70.6513888674186,-33.5144444497303,0 | 127 | 0 |  | -33.5144444497303 | -70.6513888674186 | 2.2166 | 346627.2501 | 6290458.7526 | -0.58494 | -33.5144 | -0.58494 | S | -70.6514 | -1.2331 | O | 19 | -69 | -0.028822 | -0.024032 | -0.024032 | -0.024034 | -0.58512 | 6382062.0663 | 1.3564e-06 | -0.91912 | -0.64061 | -1.0425 | -0.94202 | -1.7189 | 0.0050546 | 4.2582e-05 | 1.6741e-07 | -3709541.2474 | -0.58293 | -3695547.129 | -0.0021927 | 6378137 | 6356752.3142 | 0.0067395 | 6399593.6258 | -0.58493
-70.6513888674186,-33.5144444497303,0 | 128 | 0 |  | -33.5144444497303 | -70.6513888674186 | 2.234 | 346627.2501 | 6290458.7526 | -0.58494 | -33.5144 | -0.58494 | S | -70.6514 | -1.2331 | O | 19 | -69 | -0.028822 | -0.024032 | -0.024032 | -0.024034 | -0.58512 | 6382062.0663 | 1.3564e-06 | -0.91912 | -0.64061 | -1.0425 | -0.94202 | -1.7189 | 0.0050546 | 4.2582e-05 | 1.6741e-07 | -3709541.2474 | -0.58293 | -3695547.129 | -0.0021927 | 6378137 | 6356752.3142 | 0.0067395 | 6399593.6258 | -0.58493
-70.6513888674186,-33.5144444497303,0 | 129 | 0 |  | -33.5144444497303 | -70.6513888674186 | 2.2515 | 346627.2501 | 6290458.7526 | -0.58494 | -33.5144 | -0.58494 | S | -70.6514 | -1.2331 | O | 19 | -69 | -0.028822 | -0.024032 | -0.024032 | -0.024034 | -0.58512 | 6382062.0663 | 1.3564e-06 | -0.91912 | -0.64061 | -1.0425 | -0.94202 | -1.7189 | 0.0050546 | 4.2582e-05 | 1.6741e-07 | -3709541.2474 | -0.58293 | -3695547.129 | -0.0021927 | 6378137 | 6356752.3142 | 0.0067395 | 6399593.6258 | -0.58493
-70.6513888674186,-33.5144444497303,0 | 130 | 0 |  | -33.5144444497303 | -70.6513888674186 | 2.2689 | 346627.2501 | 6290458.7526 | -0.58494 | -33.5144 | -0.58494 | S | -70.6514 | -1.2331 | O | 19 | -69 | -0.028822 | -0.024032 | -0.024032 | -0.024034 | -0.58512 | 6382062.0663 | 1.3564e-06 | -0.91912 | -0.64061 | -1.0425 | -0.94202 | -1.7189 | 0.0050546 | 4.2582e-05 | 1.6741e-07 | -3709541.2474 | -0.58293 | -3695547.129 | -0.0021927 | 6378137 | 6356752.3142 | 0.0067395 | 6399593.6258 | -0.58493
-70.6513888674186,-33.5144444497303,0 | 131 | 0 |  | -33.5144444497303 | -70.6513888674186 | 2.2864 | 346627.2501 | 6290458.7526 | -0.58494 | -33.5144 | -0.58494 | S | -70.6514 | -1.2331 | O | 19 | -69 | -0.028822 | -0.024032 | -0.024032 | -0.024034 | -0.58512 | 6382062.0663 | 1.3564e-06 | -0.91912 | -0.64061 | -1.0425 | -0.94202 | -1.7189 | 0.0050546 | 4.2582e-05 | 1.6741e-07 | -3709541.2474 | -0.58293 | -3695547.129 | -0.0021927 | 6378137 | 6356752.3142 | 0.0067395 | 6399593.6258 | -0.58493
-70.6513888674186,-33.5144444497303,0 | 132 | 0 |  | -33.5144444497303 | -70.6513888674186 | 2.3038 | 346627.2501 | 6290458.7526 | -0.58494 | -33.5144 | -0.58494 | S | -70.6514 | -1.2331 | O | 19 | -69 | -0.028822 | -0.024032 | -0.024032 | -0.024034 | -0.58512 | 6382062.0663 | 1.3564e-06 | -0.91912 | -0.64061 | -1.0425 | -0.94202 | -1.7189 | 0.0050546 | 4.2582e-05 | 1.6741e-07 | -3709541.2474 | -0.58293 | -3695547.129 | -0.0021927 | 6378137 | 6356752.3142 | 0.0067395 | 6399593.6258 | -0.58493
-70.6513888674186,-33.5144444497303,0 | 133 | 0 |  | -33.5144444497303 | -70.6513888674186 | 2.3213 | 346627.2501 | 6290458.7526 | -0.58494 | -33.5144 | -0.58494 | S | -70.6514 | -1.2331 | O | 19 | -69 | -0.028822 | -0.024032 | -0.024032 | -0.024034 | -0.58512 | 6382062.0663 | 1.3564e-06 | -0.91912 | -0.64061 | -1.0425 | -0.94202 | -1.7189 | 0.0050546 | 4.2582e-05 | 1.6741e-07 | -3709541.2474 | -0.58293 | -3695547.129 | -0.0021927 | 6378137 | 6356752.3142 | 0.0067395 | 6399593.6258 | -0.58493
-70.6513888674186,-33.5144444497303,0 | 134 | 0 |  | -33.5144444497303 | -70.6513888674186 | 2.3387 | 346627.2501 | 6290458.7526 | -0.58494 | -33.5144 | -0.58494 | S | -70.6514 | -1.2331 | O | 19 | -69 | -0.028822 | -0.024032 | -0.024032 | -0.024034 | -0.58512 | 6382062.0663 | 1.3564e-06 | -0.91912 | -0.64061 | -1.0425 | -0.94202 | -1.7189 | 0.0050546 | 4.2582e-05 | 1.6741e-07 | -3709541.2474 | -0.58293 | -3695547.129 | -0.0021927 | 6378137 | 6356752.3142 | 0.0067395 | 6399593.6258 | -0.58493
-70.6513888674186,-33.5144444497303,0 | 135 | 0 |  | -33.5144444497303 | -70.6513888674186 | 2.3562 | 346627.2501 | 6290458.7526 | -0.58494 | -33.5144 | -0.58494 | S | -70.6514 | -1.2331 | O | 19 | -69 | -0.028822 | -0.024032 | -0.024032 | -0.024034 | -0.58512 | 6382062.0663 | 1.3564e-06 | -0.91912 | -0.64061 | -1.0425 | -0.94202 | -1.7189 | 0.0050546 | 4.2582e-05 | 1.6741e-07 | -3709541.2474 | -0.58293 | -3695547.129 | -0.0021927 | 6378137 | 6356752.3142 | 0.0067395 | 6399593.6258 | -0.58493
-70.6513888674186,-33.5144444497303,0 | 136 | 0 |  | -33.5144444497303 | -70.6513888674186 | 2.3736 | 346627.2501 | 6290458.7526 | -0.58494 | -33.5144 | -0.58494 | S | -70.6514 | -1.2331 | O | 19 | -69 | -0.028822 | -0.024032 | -0.024032 | -0.024034 | -0.58512 | 6382062.0663 | 1.3564e-06 | -0.91912 | -0.64061 | -1.0425 | -0.94202 | -1.7189 | 0.0050546 | 4.2582e-05 | 1.6741e-07 | -3709541.2474 | -0.58293 | -3695547.129 | -0.0021927 | 6378137 | 6356752.3142 | 0.0067395 | 6399593.6258 | -0.58493
-70.6513888674186,-33.5144444497303,0 | 137 | 0 |  | -33.5144444497303 | -70.6513888674186 | 2.3911 | 346627.2501 | 6290458.7526 | -0.58494 | -33.5144 | -0.58494 | S | -70.6514 | -1.2331 | O | 19 | -69 | -0.028822 | -0.024032 | -0.024032 | -0.024034 | -0.58512 | 6382062.0663 | 1.3564e-06 | -0.91912 | -0.64061 | -1.0425 | -0.94202 | -1.7189 | 0.0050546 | 4.2582e-05 | 1.6741e-07 | -3709541.2474 | -0.58293 | -3695547.129 | -0.0021927 | 6378137 | 6356752.3142 | 0.0067395 | 6399593.6258 | -0.58493
-70.6513888674186,-33.5144444497303,0 | 138 | 0 |  | -33.5144444497303 | -70.6513888674186 | 2.4086 | 346627.2501 | 6290458.7526 | -0.58494 | -33.5144 | -0.58494 | S | -70.6514 | -1.2331 | O | 19 | -69 | -0.028822 | -0.024032 | -0.024032 | -0.024034 | -0.58512 | 6382062.0663 | 1.3564e-06 | -0.91912 | -0.64061 | -1.0425 | -0.94202 | -1.7189 | 0.0050546 | 4.2582e-05 | 1.6741e-07 | -3709541.2474 | -0.58293 | -3695547.129 | -0.0021927 | 6378137 | 6356752.3142 | 0.0067395 | 6399593.6258 | -0.58493
-70.6513888674186,-33.5144444497303,0 | 139 | 0 |  | -33.5144444497303 | -70.6513888674186 | 2.426 | 346627.2501 | 6290458.7526 | -0.58494 | -33.5144 | -0.58494 | S | -70.6514 | -1.2331 | O | 19 | -69 | -0.028822 | -0.024032 | -0.024032 | -0.024034 | -0.58512 | 6382062.0663 | 1.3564e-06 | -0.91912 | -0.64061 | -1.0425 | -0.94202 | -1.7189 | 0.0050546 | 4.2582e-05 | 1.6741e-07 | -3709541.2474 | -0.58293 | -3695547.129 | -0.0021927 | 6378137 | 6356752.3142 | 0.0067395 | 6399593.6258 | -0.58493
-70.6513888674186,-33.5144444497303,0 | 140 | 0 |  | -33.5144444497303 | -70.6513888674186 | 2.4435 | 346627.2501 | 6290458.7526 | -0.58494 | -33.5144 | -0.58494 | S | -70.6514 | -1.2331 | O | 19 | -69 | -0.028822 | -0.024032 | -0.024032 | -0.024034 | -0.58512 | 6382062.0663 | 1.3564e-06 | -0.91912 | -0.64061 | -1.0425 | -0.94202 | -1.7189 | 0.0050546 | 4.2582e-05 | 1.6741e-07 | -3709541.2474 | -0.58293 | -3695547.129 | -0.0021927 | 6378137 | 6356752.3142 | 0.0067395 | 6399593.6258 | -0.58493
-70.6513888674186,-33.5144444497303,0 | 141 | 0 |  | -33.5144444497303 | -70.6513888674186 | 2.4609 | 346627.2501 | 6290458.7526 | -0.58494 | -33.5144 | -0.58494 | S | -70.6514 | -1.2331 | O | 19 | -69 | -0.028822 | -0.024032 | -0.024032 | -0.024034 | -0.58512 | 6382062.0663 | 1.3564e-06 | -0.91912 | -0.64061 | -1.0425 | -0.94202 | -1.7189 | 0.0050546 | 4.2582e-05 | 1.6741e-07 | -3709541.2474 | -0.58293 | -3695547.129 | -0.0021927 | 6378137 | 6356752.3142 | 0.0067395 | 6399593.6258 | -0.58493
-70.6513888674186,-33.5144444497303,0 | 142 | 0 |  | -33.5144444497303 | -70.6513888674186 | 2.4784 | 346627.2501 | 6290458.7526 | -0.58494 | -33.5144 | -0.58494 | S | -70.6514 | -1.2331 | O | 19 | -69 | -0.028822 | -0.024032 | -0.024032 | -0.024034 | -0.58512 | 6382062.0663 | 1.3564e-06 | -0.91912 | -0.64061 | -1.0425 | -0.94202 | -1.7189 | 0.0050546 | 4.2582e-05 | 1.6741e-07 | -3709541.2474 | -0.58293 | -3695547.129 | -0.0021927 | 6378137 | 6356752.3142 | 0.0067395 | 6399593.6258 | -0.58493
-70.6513888674186,-33.5144444497303,0 | 143 | 0 |  | -33.5144444497303 | -70.6513888674186 | 2.4958 | 346627.2501 | 6290458.7526 | -0.58494 | -33.5144 | -0.58494 | S | -70.6514 | -1.2331 | O | 19 | -69 | -0.028822 | -0.024032 | -0.024032 | -0.024034 | -0.58512 | 6382062.0663 | 1.3564e-06 | -0.91912 | -0.64061 | -1.0425 | -0.94202 | -1.7189 | 0.0050546 | 4.2582e-05 | 1.6741e-07 | -3709541.2474 | -0.58293 | -3695547.129 | -0.0021927 | 6378137 | 6356752.3142 | 0.0067395 | 6399593.6258 | -0.58493
-70.6513888674186,-33.5144444497303,0 | 144 | 0 |  | -33.5144444497303 | -70.6513888674186 | 2.5133 | 346627.2501 | 6290458.7526 | -0.58494 | -33.5144 | -0.58494 | S | -70.6514 | -1.2331 | O | 19 | -69 | -0.028822 | -0.024032 | -0.024032 | -0.024034 | -0.58512 | 6382062.0663 | 1.3564e-06 | -0.91912 | -0.64061 | -1.0425 | -0.94202 | -1.7189 | 0.0050546 | 4.2582e-05 | 1.6741e-07 | -3709541.2474 | -0.58293 | -3695547.129 | -0.0021927 | 6378137 | 6356752.3142 | 0.0067395 | 6399593.6258 | -0.58493
-70.6513888674186,-33.5144444497303,0 | 145 | 0 |  | -33.5144444497303 | -70.6513888674186 | 2.5307 | 346627.2501 | 6290458.7526 | -0.58494 | -33.5144 | -0.58494 | S | -70.6514 | -1.2331 | O | 19 | -69 | -0.028822 | -0.024032 | -0.024032 | -0.024034 | -0.58512 | 6382062.0663 | 1.3564e-06 | -0.91912 | -0.64061 | -1.0425 | -0.94202 | -1.7189 | 0.0050546 | 4.2582e-05 | 1.6741e-07 | -3709541.2474 | -0.58293 | -3695547.129 | -0.0021927 | 6378137 | 6356752.3142 | 0.0067395 | 6399593.6258 | -0.58493
-70.6513888674186,-33.5144444497303,0 | 146 | 0 |  | -33.5144444497303 | -70.6513888674186 | 2.5482 | 346627.2501 | 6290458.7526 | -0.58494 | -33.5144 | -0.58494 | S | -70.6514 | -1.2331 | O | 19 | -69 | -0.028822 | -0.024032 | -0.024032 | -0.024034 | -0.58512 | 6382062.0663 | 1.3564e-06 | -0.91912 | -0.64061 | -1.0425 | -0.94202 | -1.7189 | 0.0050546 | 4.2582e-05 | 1.6741e-07 | -3709541.2474 | -0.58293 | -3695547.129 | -0.0021927 | 6378137 | 6356752.3142 | 0.0067395 | 6399593.6258 | -0.58493
-70.6513888674186,-33.5144444497303,0 | 147 | 0 |  | -33.5144444497303 | -70.6513888674186 | 2.5656 | 346627.2501 | 6290458.7526 | -0.58494 | -33.5144 | -0.58494 | S | -70.6514 | -1.2331 | O | 19 | -69 | -0.028822 | -0.024032 | -0.024032 | -0.024034 | -0.58512 | 6382062.0663 | 1.3564e-06 | -0.91912 | -0.64061 | -1.0425 | -0.94202 | -1.7189 | 0.0050546 | 4.2582e-05 | 1.6741e-07 | -3709541.2474 | -0.58293 | -3695547.129 | -0.0021927 | 6378137 | 6356752.3142 | 0.0067395 | 6399593.6258 | -0.58493
-70.6513888674186,-33.5144444497303,0 | 148 | 0 |  | -33.5144444497303 | -70.6513888674186 | 2.5831 | 346627.2501 | 6290458.7526 | -0.58494 | -33.5144 | -0.58494 | S | -70.6514 | -1.2331 | O | 19 | -69 | -0.028822 | -0.024032 | -0.024032 | -0.024034 | -0.58512 | 6382062.0663 | 1.3564e-06 | -0.91912 | -0.64061 | -1.0425 | -0.94202 | -1.7189 | 0.0050546 | 4.2582e-05 | 1.6741e-07 | -3709541.2474 | -0.58293 | -3695547.129 | -0.0021927 | 6378137 | 6356752.3142 | 0.0067395 | 6399593.6258 | -0.58493
-70.6513888674186,-33.5144444497303,0 | 149 | 0 |  | -33.5144444497303 | -70.6513888674186 | 2.6005 | 346627.2501 | 6290458.7526 | -0.58494 | -33.5144 | -0.58494 | S | -70.6514 | -1.2331 | O | 19 | -69 | -0.028822 | -0.024032 | -0.024032 | -0.024034 | -0.58512 | 6382062.0663 | 1.3564e-06 | -0.91912 | -0.64061 | -1.0425 | -0.94202 | -1.7189 | 0.0050546 | 4.2582e-05 | 1.6741e-07 | -3709541.2474 | -0.58293 | -3695547.129 | -0.0021927 | 6378137 | 6356752.3142 | 0.0067395 | 6399593.6258 | -0.58493
-70.6513888674186,-33.5144444497303,0 | 150 | 0 |  | -33.5144444497303 | -70.6513888674186 | 2.618 | 346627.2501 | 6290458.7526 | -0.58494 | -33.5144 | -0.58494 | S | -70.6514 | -1.2331 | O | 19 | -69 | -0.028822 | -0.024032 | -0.024032 | -0.024034 | -0.58512 | 6382062.0663 | 1.3564e-06 | -0.91912 | -0.64061 | -1.0425 | -0.94202 | -1.7189 | 0.0050546 | 4.2582e-05 | 1.6741e-07 | -3709541.2474 | -0.58293 | -3695547.129 | -0.0021927 | 6378137 | 6356752.3142 | 0.0067395 | 6399593.6258 | -0.58493
-70.6513888674186,-33.5144444497303,0 | 151 | 0 |  | -33.5144444497303 | -70.6513888674186 | 2.6354 | 346627.2501 | 6290458.7526 | -0.58494 | -33.5144 | -0.58494 | S | -70.6514 | -1.2331 | O | 19 | -69 | -0.028822 | -0.024032 | -0.024032 | -0.024034 | -0.58512 | 6382062.0663 | 1.3564e-06 | -0.91912 | -0.64061 | -1.0425 | -0.94202 | -1.7189 | 0.0050546 | 4.2582e-05 | 1.6741e-07 | -3709541.2474 | -0.58293 | -3695547.129 | -0.0021927 | 6378137 | 6356752.3142 | 0.0067395 | 6399593.6258 | -0.58493
-70.6513888674186,-33.5144444497303,0 | 152 | 0 |  | -33.5144444497303 | -70.6513888674186 | 2.6529 | 346627.2501 | 6290458.7526 | -0.58494 | -33.5144 | -0.58494 | S | -70.6514 | -1.2331 | O | 19 | -69 | -0.028822 | -0.024032 | -0.024032 | -0.024034 | -0.58512 | 6382062.0663 | 1.3564e-06 | -0.91912 | -0.64061 | -1.0425 | -0.94202 | -1.7189 | 0.0050546 | 4.2582e-05 | 1.6741e-07 | -3709541.2474 | -0.58293 | -3695547.129 | -0.0021927 | 6378137 | 6356752.3142 | 0.0067395 | 6399593.6258 | -0.58493
-70.6513888674186,-33.5144444497303,0 | 153 | 0 |  | -33.5144444497303 | -70.6513888674186 | 2.6704 | 346627.2501 | 6290458.7526 | -0.58494 | -33.5144 | -0.58494 | S | -70.6514 | -1.2331 | O | 19 | -69 | -0.028822 | -0.024032 | -0.024032 | -0.024034 | -0.58512 | 6382062.0663 | 1.3564e-06 | -0.91912 | -0.64061 | -1.0425 | -0.94202 | -1.7189 | 0.0050546 | 4.2582e-05 | 1.6741e-07 | -3709541.2474 | -0.58293 | -3695547.129 | -0.0021927 | 6378137 | 6356752.3142 | 0.0067395 | 6399593.6258 | -0.58493
-70.6513888674186,-33.5144444497303,0 | 154 | 0 |  | -33.5144444497303 | -70.6513888674186 | 2.6878 | 346627.2501 | 6290458.7526 | -0.58494 | -33.5144 | -0.58494 | S | -70.6514 | -1.2331 | O | 19 | -69 | -0.028822 | -0.024032 | -0.024032 | -0.024034 | -0.58512 | 6382062.0663 | 1.3564e-06 | -0.91912 | -0.64061 | -1.0425 | -0.94202 | -1.7189 | 0.0050546 | 4.2582e-05 | 1.6741e-07 | -3709541.2474 | -0.58293 | -3695547.129 | -0.0021927 | 6378137 | 6356752.3142 | 0.0067395 | 6399593.6258 | -0.58493
-70.6513888674186,-33.5144444497303,0 | 155 | 0 |  | -33.5144444497303 | -70.6513888674186 | 2.7053 | 346627.2501 | 6290458.7526 | -0.58494 | -33.5144 | -0.58494 | S | -70.6514 | -1.2331 | O | 19 | -69 | -0.028822 | -0.024032 | -0.024032 | -0.024034 | -0.58512 | 6382062.0663 | 1.3564e-06 | -0.91912 | -0.64061 | -1.0425 | -0.94202 | -1.7189 | 0.0050546 | 4.2582e-05 | 1.6741e-07 | -3709541.2474 | -0.58293 | -3695547.129 | -0.0021927 | 6378137 | 6356752.3142 | 0.0067395 | 6399593.6258 | -0.58493
-70.6513888674186,-33.5144444497303,0 | 156 | 0 |  | -33.5144444497303 | -70.6513888674186 | 2.7227 | 346627.2501 | 6290458.7526 | -0.58494 | -33.5144 | -0.58494 | S | -70.6514 | -1.2331 | O | 19 | -69 | -0.028822 | -0.024032 | -0.024032 | -0.024034 | -0.58512 | 6382062.0663 | 1.3564e-06 | -0.91912 | -0.64061 | -1.0425 | -0.94202 | -1.7189 | 0.0050546 | 4.2582e-05 | 1.6741e-07 | -3709541.2474 | -0.58293 | -3695547.129 | -0.0021927 | 6378137 | 6356752.3142 | 0.0067395 | 6399593.6258 | -0.58493
-70.6513888674186,-33.5144444497303,0 | 157 | 0 |  | -33.5144444497303 | -70.6513888674186 | 2.7402 | 346627.2501 | 6290458.7526 | -0.58494 | -33.5144 | -0.58494 | S | -70.6514 | -1.2331 | O | 19 | -69 | -0.028822 | -0.024032 | -0.024032 | -0.024034 | -0.58512 | 6382062.0663 | 1.3564e-06 | -0.91912 | -0.64061 | -1.0425 | -0.94202 | -1.7189 | 0.0050546 | 4.2582e-05 | 1.6741e-07 | -3709541.2474 | -0.58293 | -3695547.129 | -0.0021927 | 6378137 | 6356752.3142 | 0.0067395 | 6399593.6258 | -0.58493
-70.6513888674186,-33.5144444497303,0 | 158 | 0 |  | -33.5144444497303 | -70.6513888674186 | 2.7576 | 346627.2501 | 6290458.7526 | -0.58494 | -33.5144 | -0.58494 | S | -70.6514 | -1.2331 | O | 19 | -69 | -0.028822 | -0.024032 | -0.024032 | -0.024034 | -0.58512 | 6382062.0663 | 1.3564e-06 | -0.91912 | -0.64061 | -1.0425 | -0.94202 | -1.7189 | 0.0050546 | 4.2582e-05 | 1.6741e-07 | -3709541.2474 | -0.58293 | -3695547.129 | -0.0021927 | 6378137 | 6356752.3142 | 0.0067395 | 6399593.6258 | -0.58493
-70.6513888674186,-33.5144444497303,0 | 159 | 0 |  | -33.5144444497303 | -70.6513888674186 | 2.7751 | 346627.2501 | 6290458.7526 | -0.58494 | -33.5144 | -0.58494 | S | -70.6514 | -1.2331 | O | 19 | -69 | -0.028822 | -0.024032 | -0.024032 | -0.024034 | -0.58512 | 6382062.0663 | 1.3564e-06 | -0.91912 | -0.64061 | -1.0425 | -0.94202 | -1.7189 | 0.0050546 | 4.2582e-05 | 1.6741e-07 | -3709541.2474 | -0.58293 | -3695547.129 | -0.0021927 | 6378137 | 6356752.3142 | 0.0067395 | 6399593.6258 | -0.58493
-70.6513888674186,-33.5144444497303,0 | 160 | 0 |  | -33.5144444497303 | -70.6513888674186 | 2.7925 | 346627.2501 | 6290458.7526 | -0.58494 | -33.5144 | -0.58494 | S | -70.6514 | -1.2331 | O | 19 | -69 | -0.028822 | -0.024032 | -0.024032 | -0.024034 | -0.58512 | 6382062.0663 | 1.3564e-06 | -0.91912 | -0.64061 | -1.0425 | -0.94202 | -1.7189 | 0.0050546 | 4.2582e-05 | 1.6741e-07 | -3709541.2474 | -0.58293 | -3695547.129 | -0.0021927 | 6378137 | 6356752.3142 | 0.0067395 | 6399593.6258 | -0.58493
-70.6513888674186,-33.5144444497303,0 | 161 | 0 |  | -33.5144444497303 | -70.6513888674186 | 2.81 | 346627.2501 | 6290458.7526 | -0.58494 | -33.5144 | -0.58494 | S | -70.6514 | -1.2331 | O | 19 | -69 | -0.028822 | -0.024032 | -0.024032 | -0.024034 | -0.58512 | 6382062.0663 | 1.3564e-06 | -0.91912 | -0.64061 | -1.0425 | -0.94202 | -1.7189 | 0.0050546 | 4.2582e-05 | 1.6741e-07 | -3709541.2474 | -0.58293 | -3695547.129 | -0.0021927 | 6378137 | 6356752.3142 | 0.0067395 | 6399593.6258 | -0.58493
-70.6513888674186,-33.5144444497303,0 | 162 | 0 |  | -33.5144444497303 | -70.6513888674186 | 2.8274 | 346627.2501 | 6290458.7526 | -0.58494 | -33.5144 | -0.58494 | S | -70.6514 | -1.2331 | O | 19 | -69 | -0.028822 | -0.024032 | -0.024032 | -0.024034 | -0.58512 | 6382062.0663 | 1.3564e-06 | -0.91912 | -0.64061 | -1.0425 | -0.94202 | -1.7189 | 0.0050546 | 4.2582e-05 | 1.6741e-07 | -3709541.2474 | -0.58293 | -3695547.129 | -0.0021927 | 6378137 | 6356752.3142 | 0.0067395 | 6399593.6258 | -0.58493
-70.6513888674186,-33.5144444497303,0 | 163 | 0 |  | -33.5144444497303 | -70.6513888674186 | 2.8449 | 346627.2501 | 6290458.7526 | -0.58494 | -33.5144 | -0.58494 | S | -70.6514 | -1.2331 | O | 19 | -69 | -0.028822 | -0.024032 | -0.024032 | -0.024034 | -0.58512 | 6382062.0663 | 1.3564e-06 | -0.91912 | -0.64061 | -1.0425 | -0.94202 | -1.7189 | 0.0050546 | 4.2582e-05 | 1.6741e-07 | -3709541.2474 | -0.58293 | -3695547.129 | -0.0021927 | 6378137 | 6356752.3142 | 0.0067395 | 6399593.6258 | -0.58493
-70.6513888674186,-33.5144444497303,0 | 164 | 0 |  | -33.5144444497303 | -70.6513888674186 | 2.8623 | 346627.2501 | 6290458.7526 | -0.58494 | -33.5144 | -0.58494 | S | -70.6514 | -1.2331 | O | 19 | -69 | -0.028822 | -0.024032 | -0.024032 | -0.024034 | -0.58512 | 6382062.0663 | 1.3564e-06 | -0.91912 | -0.64061 | -1.0425 | -0.94202 | -1.7189 | 0.0050546 | 4.2582e-05 | 1.6741e-07 | -3709541.2474 | -0.58293 | -3695547.129 | -0.0021927 | 6378137 | 6356752.3142 | 0.0067395 | 6399593.6258 | -0.58493
-70.6513888674186,-33.5144444497303,0 | 165 | 0 |  | -33.5144444497303 | -70.6513888674186 | 2.8798 | 346627.2501 | 6290458.7526 | -0.58494 | -33.5144 | -0.58494 | S | -70.6514 | -1.2331 | O | 19 | -69 | -0.028822 | -0.024032 | -0.024032 | -0.024034 | -0.58512 | 6382062.0663 | 1.3564e-06 | -0.91912 | -0.64061 | -1.0425 | -0.94202 | -1.7189 | 0.0050546 | 4.2582e-05 | 1.6741e-07 | -3709541.2474 | -0.58293 | -3695547.129 | -0.0021927 | 6378137 | 6356752.3142 | 0.0067395 | 6399593.6258 | -0.58493
-70.6513888674186,-33.5144444497303,0 | 166 | 0 |  | -33.5144444497303 | -70.6513888674186 | 2.8972 | 346627.2501 | 6290458.7526 | -0.58494 | -33.5144 | -0.58494 | S | -70.6514 | -1.2331 | O | 19 | -69 | -0.028822 | -0.024032 | -0.024032 | -0.024034 | -0.58512 | 6382062.0663 | 1.3564e-06 | -0.91912 | -0.64061 | -1.0425 | -0.94202 | -1.7189 | 0.0050546 | 4.2582e-05 | 1.6741e-07 | -3709541.2474 | -0.58293 | -3695547.129 | -0.0021927 | 6378137 | 6356752.3142 | 0.0067395 | 6399593.6258 | -0.58493
-70.6513888674186,-33.5144444497303,0 | 167 | 0 |  | -33.5144444497303 | -70.6513888674186 | 2.9147 | 346627.2501 | 6290458.7526 | -0.58494 | -33.5144 | -0.58494 | S | -70.6514 | -1.2331 | O | 19 | -69 | -0.028822 | -0.024032 | -0.024032 | -0.024034 | -0.58512 | 6382062.0663 | 1.3564e-06 | -0.91912 | -0.64061 | -1.0425 | -0.94202 | -1.7189 | 0.0050546 | 4.2582e-05 | 1.6741e-07 | -3709541.2474 | -0.58293 | -3695547.129 | -0.0021927 | 6378137 | 6356752.3142 | 0.0067395 | 6399593.6258 | -0.58493
-70.6513888674186,-33.5144444497303,0 | 168 | 0 |  | -33.5144444497303 | -70.6513888674186 | 2.9322 | 346627.2501 | 6290458.7526 | -0.58494 | -33.5144 | -0.58494 | S | -70.6514 | -1.2331 | O | 19 | -69 | -0.028822 | -0.024032 | -0.024032 | -0.024034 | -0.58512 | 6382062.0663 | 1.3564e-06 | -0.91912 | -0.64061 | -1.0425 | -0.94202 | -1.7189 | 0.0050546 | 4.2582e-05 | 1.6741e-07 | -3709541.2474 | -0.58293 | -3695547.129 | -0.0021927 | 6378137 | 6356752.3142 | 0.0067395 | 6399593.6258 | -0.58493
-70.6513888674186,-33.5144444497303,0 | 169 | 0 |  | -33.5144444497303 | -70.6513888674186 | 2.9496 | 346627.2501 | 6290458.7526 | -0.58494 | -33.5144 | -0.58494 | S | -70.6514 | -1.2331 | O | 19 | -69 | -0.028822 | -0.024032 | -0.024032 | -0.024034 | -0.58512 | 6382062.0663 | 1.3564e-06 | -0.91912 | -0.64061 | -1.0425 | -0.94202 | -1.7189 | 0.0050546 | 4.2582e-05 | 1.6741e-07 | -3709541.2474 | -0.58293 | -3695547.129 | -0.0021927 | 6378137 | 6356752.3142 | 0.0067395 | 6399593.6258 | -0.58493
-70.6513888674186,-33.5144444497303,0 | 170 | 0 |  | -33.5144444497303 | -70.6513888674186 | 2.9671 | 346627.2501 | 6290458.7526 | -0.58494 | -33.5144 | -0.58494 | S | -70.6514 | -1.2331 | O | 19 | -69 | -0.028822 | -0.024032 | -0.024032 | -0.024034 | -0.58512 | 6382062.0663 | 1.3564e-06 | -0.91912 | -0.64061 | -1.0425 | -0.94202 | -1.7189 | 0.0050546 | 4.2582e-05 | 1.6741e-07 | -3709541.2474 | -0.58293 | -3695547.129 | -0.0021927 | 6378137 | 6356752.3142 | 0.0067395 | 6399593.6258 | -0.58493
-70.6513888674186,-33.5144444497303,0 | 171 | 0 |  | -33.5144444497303 | -70.6513888674186 | 2.9845 | 346627.2501 | 6290458.7526 | -0.58494 | -33.5144 | -0.58494 | S | -70.6514 | -1.2331 | O | 19 | -69 | -0.028822 | -0.024032 | -0.024032 | -0.024034 | -0.58512 | 6382062.0663 | 1.3564e-06 | -0.91912 | -0.64061 | -1.0425 | -0.94202 | -1.7189 | 0.0050546 | 4.2582e-05 | 1.6741e-07 | -3709541.2474 | -0.58293 | -3695547.129 | -0.0021927 | 6378137 | 6356752.3142 | 0.0067395 | 6399593.6258 | -0.58493
-70.6513888674186,-33.5144444497303,0 | 172 | 0 |  | -33.5144444497303 | -70.6513888674186 | 3.002 | 346627.2501 | 6290458.7526 | -0.58494 | -33.5144 | -0.58494 | S | -70.6514 | -1.2331 | O | 19 | -69 | -0.028822 | -0.024032 | -0.024032 | -0.024034 | -0.58512 | 6382062.0663 | 1.3564e-06 | -0.91912 | -0.64061 | -1.0425 | -0.94202 | -1.7189 | 0.0050546 | 4.2582e-05 | 1.6741e-07 | -3709541.2474 | -0.58293 | -3695547.129 | -0.0021927 | 6378137 | 6356752.3142 | 0.0067395 | 6399593.6258 | -0.58493
-70.6513888674186,-33.5144444497303,0 | 173 | 0 |  | -33.5144444497303 | -70.6513888674186 | 3.0194 | 346627.2501 | 6290458.7526 | -0.58494 | -33.5144 | -0.58494 | S | -70.6514 | -1.2331 | O | 19 | -69 | -0.028822 | -0.024032 | -0.024032 | -0.024034 | -0.58512 | 6382062.0663 | 1.3564e-06 | -0.91912 | -0.64061 | -1.0425 | -0.94202 | -1.7189 | 0.0050546 | 4.2582e-05 | 1.6741e-07 | -3709541.2474 | -0.58293 | -3695547.129 | -0.0021927 | 6378137 | 6356752.3142 | 0.0067395 | 6399593.6258 | -0.58493
-70.6513888674186,-33.5144444497303,0 | 174 | 0 |  | -33.5144444497303 | -70.6513888674186 | 3.0369 | 346627.2501 | 6290458.7526 | -0.58494 | -33.5144 | -0.58494 | S | -70.6514 | -1.2331 | O | 19 | -69 | -0.028822 | -0.024032 | -0.024032 | -0.024034 | -0.58512 | 6382062.0663 | 1.3564e-06 | -0.91912 | -0.64061 | -1.0425 | -0.94202 | -1.7189 | 0.0050546 | 4.2582e-05 | 1.6741e-07 | -3709541.2474 | -0.58293 | -3695547.129 | -0.0021927 | 6378137 | 6356752.3142 | 0.0067395 | 6399593.6258 | -0.58493
-70.6513888674186,-33.5144444497303,0 | 175 | 0 |  | -33.5144444497303 | -70.6513888674186 | 3.0543 | 346627.2501 | 6290458.7526 | -0.58494 | -33.5144 | -0.58494 | S | -70.6514 | -1.2331 | O | 19 | -69 | -0.028822 | -0.024032 | -0.024032 | -0.024034 | -0.58512 | 6382062.0663 | 1.3564e-06 | -0.91912 | -0.64061 | -1.0425 | -0.94202 | -1.7189 | 0.0050546 | 4.2582e-05 | 1.6741e-07 | -3709541.2474 | -0.58293 | -3695547.129 | -0.0021927 | 6378137 | 6356752.3142 | 0.0067395 | 6399593.6258 | -0.58493
-70.6513888674186,-33.5144444497303,0 | 176 | 0 |  | -33.5144444497303 | -70.6513888674186 | 3.0718 | 346627.2501 | 6290458.7526 | -0.58494 | -33.5144 | -0.58494 | S | -70.6514 | -1.2331 | O | 19 | -69 | -0.028822 | -0.024032 | -0.024032 | -0.024034 | -0.58512 | 6382062.0663 | 1.3564e-06 | -0.91912 | -0.64061 | -1.0425 | -0.94202 | -1.7189 | 0.0050546 | 4.2582e-05 | 1.6741e-07 | -3709541.2474 | -0.58293 | -3695547.129 | -0.0021927 | 6378137 | 6356752.3142 | 0.0067395 | 6399593.6258 | -0.58493
-70.6513888674186,-33.5144444497303,0 | 177 | 0 |  | -33.5144444497303 | -70.6513888674186 | 3.0892 | 346627.2501 | 6290458.7526 | -0.58494 | -33.5144 | -0.58494 | S | -70.6514 | -1.2331 | O | 19 | -69 | -0.028822 | -0.024032 | -0.024032 | -0.024034 | -0.58512 | 6382062.0663 | 1.3564e-06 | -0.91912 | -0.64061 | -1.0425 | -0.94202 | -1.7189 | 0.0050546 | 4.2582e-05 | 1.6741e-07 | -3709541.2474 | -0.58293 | -3695547.129 | -0.0021927 | 6378137 | 6356752.3142 | 0.0067395 | 6399593.6258 | -0.58493
-70.6513888674186,-33.5144444497303,0 | 178 | 0 |  | -33.5144444497303 | -70.6513888674186 | 3.1067 | 346627.2501 | 6290458.7526 | -0.58494 | -33.5144 | -0.58494 | S | -70.6514 | -1.2331 | O | 19 | -69 | -0.028822 | -0.024032 | -0.024032 | -0.024034 | -0.58512 | 6382062.0663 | 1.3564e-06 | -0.91912 | -0.64061 | -1.0425 | -0.94202 | -1.7189 | 0.0050546 | 4.2582e-05 | 1.6741e-07 | -3709541.2474 | -0.58293 | -3695547.129 | -0.0021927 | 6378137 | 6356752.3142 | 0.0067395 | 6399593.6258 | -0.58493
-70.6513888674186,-33.5144444497303,0 | 179 | 0 |  | -33.5144444497303 | -70.6513888674186 | 3.1241 | 346627.2501 | 6290458.7526 | -0.58494 | -33.5144 | -0.58494 | S | -70.6514 | -1.2331 | O | 19 | -69 | -0.028822 | -0.024032 | -0.024032 | -0.024034 | -0.58512 | 6382062.0663 | 1.3564e-06 | -0.91912 | -0.64061 | -1.0425 | -0.94202 | -1.7189 | 0.0050546 | 4.2582e-05 | 1.6741e-07 | -3709541.2474 | -0.58293 | -3695547.129 | -0.0021927 | 6378137 | 6356752.3142 | 0.0067395 | 6399593.6258 | -0.58493
-70.6513888674186,-33.5144444497303,0 | 180 | 0 |  | -33.5144444497303 | -70.6513888674186 | 3.1416 | 346627.2501 | 6290458.7526 | -0.58494 | -33.5144 | -0.58494 | S | -70.6514 | -1.2331 | O | 19 | -69 | -0.028822 | -0.024032 | -0.024032 | -0.024034 | -0.58512 | 6382062.0663 | 1.3564e-06 | -0.91912 | -0.64061 | -1.0425 | -0.94202 | -1.7189 | 0.0050546 | 4.2582e-05 | 1.6741e-07 | -3709541.2474 | -0.58293 | -3695547.129 | -0.0021927 | 6378137 | 6356752.3142 | 0.0067395 | 6399593.6258 | -0.58493
-70.6513888674186,-33.5144444497303,0 | 181 | 0 |  | -33.5144444497303 | -70.6513888674186 | 3.159 | 346627.2501 | 6290458.7526 | -0.58494 | -33.5144 | -0.58494 | S | -70.6514 | -1.2331 | O | 19 | -69 | -0.028822 | -0.024032 | -0.024032 | -0.024034 | -0.58512 | 6382062.0663 | 1.3564e-06 | -0.91912 | -0.64061 | -1.0425 | -0.94202 | -1.7189 | 0.0050546 | 4.2582e-05 | 1.6741e-07 | -3709541.2474 | -0.58293 | -3695547.129 | -0.0021927 | 6378137 | 6356752.3142 | 0.0067395 | 6399593.6258 | -0.58493
-70.6513888674186,-33.5144444497303,0 | 182 | 0 |  | -33.5144444497303 | -70.6513888674186 | 3.1765 | 346627.2501 | 6290458.7526 | -0.58494 | -33.5144 | -0.58494 | S | -70.6514 | -1.2331 | O | 19 | -69 | -0.028822 | -0.024032 | -0.024032 | -0.024034 | -0.58512 | 6382062.0663 | 1.3564e-06 | -0.91912 | -0.64061 | -1.0425 | -0.94202 | -1.7189 | 0.0050546 | 4.2582e-05 | 1.6741e-07 | -3709541.2474 | -0.58293 | -3695547.129 | -0.0021927 | 6378137 | 6356752.3142 | 0.0067395 | 6399593.6258 | -0.58493
-70.6513888674186,-33.5144444497303,0 | 183 | 0 |  | -33.5144444497303 | -70.6513888674186 | 3.194 | 346627.2501 | 6290458.7526 | -0.58494 | -33.5144 | -0.58494 | S | -70.6514 | -1.2331 | O | 19 | -69 | -0.028822 | -0.024032 | -0.024032 | -0.024034 | -0.58512 | 6382062.0663 | 1.3564e-06 | -0.91912 | -0.64061 | -1.0425 | -0.94202 | -1.7189 | 0.0050546 | 4.2582e-05 | 1.6741e-07 | -3709541.2474 | -0.58293 | -3695547.129 | -0.0021927 | 6378137 | 6356752.3142 | 0.0067395 | 6399593.6258 | -0.58493
-70.6513888674186,-33.5144444497303,0 | 184 | 0 |  | -33.5144444497303 | -70.6513888674186 | 3.2114 | 346627.2501 | 6290458.7526 | -0.58494 | -33.5144 | -0.58494 | S | -70.6514 | -1.2331 | O | 19 | -69 | -0.028822 | -0.024032 | -0.024032 | -0.024034 | -0.58512 | 6382062.0663 | 1.3564e-06 | -0.91912 | -0.64061 | -1.0425 | -0.94202 | -1.7189 | 0.0050546 | 4.2582e-05 | 1.6741e-07 | -3709541.2474 | -0.58293 | -3695547.129 | -0.0021927 | 6378137 | 6356752.3142 | 0.0067395 | 6399593.6258 | -0.58493
-70.6513888674186,-33.5144444497303,0 | 185 | 0 |  | -33.5144444497303 | -70.6513888674186 | 3.2289 | 346627.2501 | 6290458.7526 | -0.58494 | -33.5144 | -0.58494 | S | -70.6514 | -1.2331 | O | 19 | -69 | -0.028822 | -0.024032 | -0.024032 | -0.024034 | -0.58512 | 6382062.0663 | 1.3564e-06 | -0.91912 | -0.64061 | -1.0425 | -0.94202 | -1.7189 | 0.0050546 | 4.2582e-05 | 1.6741e-07 | -3709541.2474 | -0.58293 | -3695547.129 | -0.0021927 | 6378137 | 6356752.3142 | 0.0067395 | 6399593.6258 | -0.58493
-70.6513888674186,-33.5144444497303,0 | 186 | 0 |  | -33.5144444497303 | -70.6513888674186 | 3.2463 | 346627.2501 | 6290458.7526 | -0.58494 | -33.5144 | -0.58494 | S | -70.6514 | -1.2331 | O | 19 | -69 | -0.028822 | -0.024032 | -0.024032 | -0.024034 | -0.58512 | 6382062.0663 | 1.3564e-06 | -0.91912 | -0.64061 | -1.0425 | -0.94202 | -1.7189 | 0.0050546 | 4.2582e-05 | 1.6741e-07 | -3709541.2474 | -0.58293 | -3695547.129 | -0.0021927 | 6378137 | 6356752.3142 | 0.0067395 | 6399593.6258 | -0.58493
-70.6513888674186,-33.5144444497303,0 | 187 | 0 |  | -33.5144444497303 | -70.6513888674186 | 3.2638 | 346627.2501 | 6290458.7526 | -0.58494 | -33.5144 | -0.58494 | S | -70.6514 | -1.2331 | O | 19 | -69 | -0.028822 | -0.024032 | -0.024032 | -0.024034 | -0.58512 | 6382062.0663 | 1.3564e-06 | -0.91912 | -0.64061 | -1.0425 | -0.94202 | -1.7189 | 0.0050546 | 4.2582e-05 | 1.6741e-07 | -3709541.2474 | -0.58293 | -3695547.129 | -0.0021927 | 6378137 | 6356752.3142 | 0.0067395 | 6399593.6258 | -0.58493
-70.6513888674186,-33.5144444497303,0 | 188 | 0 |  | -33.5144444497303 | -70.6513888674186 | 3.2812 | 346627.2501 | 6290458.7526 | -0.58494 | -33.5144 | -0.58494 | S | -70.6514 | -1.2331 | O | 19 | -69 | -0.028822 | -0.024032 | -0.024032 | -0.024034 | -0.58512 | 6382062.0663 | 1.3564e-06 | -0.91912 | -0.64061 | -1.0425 | -0.94202 | -1.7189 | 0.0050546 | 4.2582e-05 | 1.6741e-07 | -3709541.2474 | -0.58293 | -3695547.129 | -0.0021927 | 6378137 | 6356752.3142 | 0.0067395 | 6399593.6258 | -0.58493
-70.6513888674186,-33.5144444497303,0 | 189 | 0 |  | -33.5144444497303 | -70.6513888674186 | 3.2987 | 346627.2501 | 6290458.7526 | -0.58494 | -33.5144 | -0.58494 | S | -70.6514 | -1.2331 | O | 19 | -69 | -0.028822 | -0.024032 | -0.024032 | -0.024034 | -0.58512 | 6382062.0663 | 1.3564e-06 | -0.91912 | -0.64061 | -1.0425 | -0.94202 | -1.7189 | 0.0050546 | 4.2582e-05 | 1.6741e-07 | -3709541.2474 | -0.58293 | -3695547.129 | -0.0021927 | 6378137 | 6356752.3142 | 0.0067395 | 6399593.6258 | -0.58493
-70.6513888674186,-33.5144444497303,0 | 190 | 0 |  | -33.5144444497303 | -70.6513888674186 | 3.3161 | 346627.2501 | 6290458.7526 | -0.58494 | -33.5144 | -0.58494 | S | -70.6514 | -1.2331 | O | 19 | -69 | -0.028822 | -0.024032 | -0.024032 | -0.024034 | -0.58512 | 6382062.0663 | 1.3564e-06 | -0.91912 | -0.64061 | -1.0425 | -0.94202 | -1.7189 | 0.0050546 | 4.2582e-05 | 1.6741e-07 | -3709541.2474 | -0.58293 | -3695547.129 | -0.0021927 | 6378137 | 6356752.3142 | 0.0067395 | 6399593.6258 | -0.58493
-70.6513888674186,-33.5144444497303,0 | 191 | 0 |  | -33.5144444497303 | -70.6513888674186 | 3.3336 | 346627.2501 | 6290458.7526 | -0.58494 | -33.5144 | -0.58494 | S | -70.6514 | -1.2331 | O | 19 | -69 | -0.028822 | -0.024032 | -0.024032 | -0.024034 | -0.58512 | 6382062.0663 | 1.3564e-06 | -0.91912 | -0.64061 | -1.0425 | -0.94202 | -1.7189 | 0.0050546 | 4.2582e-05 | 1.6741e-07 | -3709541.2474 | -0.58293 | -3695547.129 | -0.0021927 | 6378137 | 6356752.3142 | 0.0067395 | 6399593.6258 | -0.58493
-70.6513888674186,-33.5144444497303,0 | 192 | 0 |  | -33.5144444497303 | -70.6513888674186 | 3.351 | 346627.2501 | 6290458.7526 | -0.58494 | -33.5144 | -0.58494 | S | -70.6514 | -1.2331 | O | 19 | -69 | -0.028822 | -0.024032 | -0.024032 | -0.024034 | -0.58512 | 6382062.0663 | 1.3564e-06 | -0.91912 | -0.64061 | -1.0425 | -0.94202 | -1.7189 | 0.0050546 | 4.2582e-05 | 1.6741e-07 | -3709541.2474 | -0.58293 | -3695547.129 | -0.0021927 | 6378137 | 6356752.3142 | 0.0067395 | 6399593.6258 | -0.58493
-70.6513888674186,-33.5144444497303,0 | 193 | 0 |  | -33.5144444497303 | -70.6513888674186 | 3.3685 | 346627.2501 | 6290458.7526 | -0.58494 | -33.5144 | -0.58494 | S | -70.6514 | -1.2331 | O | 19 | -69 | -0.028822 | -0.024032 | -0.024032 | -0.024034 | -0.58512 | 6382062.0663 | 1.3564e-06 | -0.91912 | -0.64061 | -1.0425 | -0.94202 | -1.7189 | 0.0050546 | 4.2582e-05 | 1.6741e-07 | -3709541.2474 | -0.58293 | -3695547.129 | -0.0021927 | 6378137 | 6356752.3142 | 0.0067395 | 6399593.6258 | -0.58493
-70.6513888674186,-33.5144444497303,0 | 194 | 0 |  | -33.5144444497303 | -70.6513888674186 | 3.3859 | 346627.2501 | 6290458.7526 | -0.58494 | -33.5144 | -0.58494 | S | -70.6514 | -1.2331 | O | 19 | -69 | -0.028822 | -0.024032 | -0.024032 | -0.024034 | -0.58512 | 6382062.0663 | 1.3564e-06 | -0.91912 | -0.64061 | -1.0425 | -0.94202 | -1.7189 | 0.0050546 | 4.2582e-05 | 1.6741e-07 | -3709541.2474 | -0.58293 | -3695547.129 | -0.0021927 | 6378137 | 6356752.3142 | 0.0067395 | 6399593.6258 | -0.58493
-70.6513888674186,-33.5144444497303,0 | 195 | 0 |  | -33.5144444497303 | -70.6513888674186 | 3.4034 | 346627.2501 | 6290458.7526 | -0.58494 | -33.5144 | -0.58494 | S | -70.6514 | -1.2331 | O | 19 | -69 | -0.028822 | -0.024032 | -0.024032 | -0.024034 | -0.58512 | 6382062.0663 | 1.3564e-06 | -0.91912 | -0.64061 | -1.0425 | -0.94202 | -1.7189 | 0.0050546 | 4.2582e-05 | 1.6741e-07 | -3709541.2474 | -0.58293 | -3695547.129 | -0.0021927 | 6378137 | 6356752.3142 | 0.0067395 | 6399593.6258 | -0.58493
-70.6513888674186,-33.5144444497303,0 | 196 | 0 |  | -33.5144444497303 | -70.6513888674186 | 3.4208 | 346627.2501 | 6290458.7526 | -0.58494 | -33.5144 | -0.58494 | S | -70.6514 | -1.2331 | O | 19 | -69 | -0.028822 | -0.024032 | -0.024032 | -0.024034 | -0.58512 | 6382062.0663 | 1.3564e-06 | -0.91912 | -0.64061 | -1.0425 | -0.94202 | -1.7189 | 0.0050546 | 4.2582e-05 | 1.6741e-07 | -3709541.2474 | -0.58293 | -3695547.129 | -0.0021927 | 6378137 | 6356752.3142 | 0.0067395 | 6399593.6258 | -0.58493
-70.6513888674186,-33.5144444497303,0 | 197 | 0 |  | -33.5144444497303 | -70.6513888674186 | 3.4383 | 346627.2501 | 6290458.7526 | -0.58494 | -33.5144 | -0.58494 | S | -70.6514 | -1.2331 | O | 19 | -69 | -0.028822 | -0.024032 | -0.024032 | -0.024034 | -0.58512 | 6382062.0663 | 1.3564e-06 | -0.91912 | -0.64061 | -1.0425 | -0.94202 | -1.7189 | 0.0050546 | 4.2582e-05 | 1.6741e-07 | -3709541.2474 | -0.58293 | -3695547.129 | -0.0021927 | 6378137 | 6356752.3142 | 0.0067395 | 6399593.6258 | -0.58493
-70.6513888674186,-33.5144444497303,0 | 198 | 0 |  | -33.5144444497303 | -70.6513888674186 | 3.4558 | 346627.2501 | 6290458.7526 | -0.58494 | -33.5144 | -0.58494 | S | -70.6514 | -1.2331 | O | 19 | -69 | -0.028822 | -0.024032 | -0.024032 | -0.024034 | -0.58512 | 6382062.0663 | 1.3564e-06 | -0.91912 | -0.64061 | -1.0425 | -0.94202 | -1.7189 | 0.0050546 | 4.2582e-05 | 1.6741e-07 | -3709541.2474 | -0.58293 | -3695547.129 | -0.0021927 | 6378137 | 6356752.3142 | 0.0067395 | 6399593.6258 | -0.58493
-70.6513888674186,-33.5144444497303,0 | 199 | 0 |  | -33.5144444497303 | -70.6513888674186 | 3.4732 | 346627.2501 | 6290458.7526 | -0.58494 | -33.5144 | -0.58494 | S | -70.6514 | -1.2331 | O | 19 | -69 | -0.028822 | -0.024032 | -0.024032 | -0.024034 | -0.58512 | 6382062.0663 | 1.3564e-06 | -0.91912 | -0.64061 | -1.0425 | -0.94202 | -1.7189 | 0.0050546 | 4.2582e-05 | 1.6741e-07 | -3709541.2474 | -0.58293 | -3695547.129 | -0.0021927 | 6378137 | 6356752.3142 | 0.0067395 | 6399593.6258 | -0.58493
-70.6513888674186,-33.5144444497303,0 | 200 | 0 |  | -33.5144444497303 | -70.6513888674186 | 3.4907 | 346627.2501 | 6290458.7526 | -0.58494 | -33.5144 | -0.58494 | S | -70.6514 | -1.2331 | O | 19 | -69 | -0.028822 | -0.024032 | -0.024032 | -0.024034 | -0.58512 | 6382062.0663 | 1.3564e-06 | -0.91912 | -0.64061 | -1.0425 | -0.94202 | -1.7189 | 0.0050546 | 4.2582e-05 | 1.6741e-07 | -3709541.2474 | -0.58293 | -3695547.129 | -0.0021927 | 6378137 | 6356752.3142 | 0.0067395 | 6399593.6258 | -0.58493
-70.6513888674186,-33.5144444497303,0 | 201 | 0 |  | -33.5144444497303 | -70.6513888674186 | 3.5081 | 346627.2501 | 6290458.7526 | -0.58494 | -33.5144 | -0.58494 | S | -70.6514 | -1.2331 | O | 19 | -69 | -0.028822 | -0.024032 | -0.024032 | -0.024034 | -0.58512 | 6382062.0663 | 1.3564e-06 | -0.91912 | -0.64061 | -1.0425 | -0.94202 | -1.7189 | 0.0050546 | 4.2582e-05 | 1.6741e-07 | -3709541.2474 | -0.58293 | -3695547.129 | -0.0021927 | 6378137 | 6356752.3142 | 0.0067395 | 6399593.6258 | -0.58493
-70.6513888674186,-33.5144444497303,0 | 202 | 0 |  | -33.5144444497303 | -70.6513888674186 | 3.5256 | 346627.2501 | 6290458.7526 | -0.58494 | -33.5144 | -0.58494 | S | -70.6514 | -1.2331 | O | 19 | -69 | -0.028822 | -0.024032 | -0.024032 | -0.024034 | -0.58512 | 6382062.0663 | 1.3564e-06 | -0.91912 | -0.64061 | -1.0425 | -0.94202 | -1.7189 | 0.0050546 | 4.2582e-05 | 1.6741e-07 | -3709541.2474 | -0.58293 | -3695547.129 | -0.0021927 | 6378137 | 6356752.3142 | 0.0067395 | 6399593.6258 | -0.58493
-70.6513888674186,-33.5144444497303,0 | 203 | 0 |  | -33.5144444497303 | -70.6513888674186 | 3.543 | 346627.2501 | 6290458.7526 | -0.58494 | -33.5144 | -0.58494 | S | -70.6514 | -1.2331 | O | 19 | -69 | -0.028822 | -0.024032 | -0.024032 | -0.024034 | -0.58512 | 6382062.0663 | 1.3564e-06 | -0.91912 | -0.64061 | -1.0425 | -0.94202 | -1.7189 | 0.0050546 | 4.2582e-05 | 1.6741e-07 | -3709541.2474 | -0.58293 | -3695547.129 | -0.0021927 | 6378137 | 6356752.3142 | 0.0067395 | 6399593.6258 | -0.58493
-70.6513888674186,-33.5144444497303,0 | 204 | 0 |  | -33.5144444497303 | -70.6513888674186 | 3.5605 | 346627.2501 | 6290458.7526 | -0.58494 | -33.5144 | -0.58494 | S | -70.6514 | -1.2331 | O | 19 | -69 | -0.028822 | -0.024032 | -0.024032 | -0.024034 | -0.58512 | 6382062.0663 | 1.3564e-06 | -0.91912 | -0.64061 | -1.0425 | -0.94202 | -1.7189 | 0.0050546 | 4.2582e-05 | 1.6741e-07 | -3709541.2474 | -0.58293 | -3695547.129 | -0.0021927 | 6378137 | 6356752.3142 | 0.0067395 | 6399593.6258 | -0.58493
-70.6513888674186,-33.5144444497303,0 | 205 | 0 |  | -33.5144444497303 | -70.6513888674186 | 3.5779 | 346627.2501 | 6290458.7526 | -0.58494 | -33.5144 | -0.58494 | S | -70.6514 | -1.2331 | O | 19 | -69 | -0.028822 | -0.024032 | -0.024032 | -0.024034 | -0.58512 | 6382062.0663 | 1.3564e-06 | -0.91912 | -0.64061 | -1.0425 | -0.94202 | -1.7189 | 0.0050546 | 4.2582e-05 | 1.6741e-07 | -3709541.2474 | -0.58293 | -3695547.129 | -0.0021927 | 6378137 | 6356752.3142 | 0.0067395 | 6399593.6258 | -0.58493
-70.6513888674186,-33.5144444497303,0 | 206 | 0 |  | -33.5144444497303 | -70.6513888674186 | 3.5954 | 346627.2501 | 6290458.7526 | -0.58494 | -33.5144 | -0.58494 | S | -70.6514 | -1.2331 | O | 19 | -69 | -0.028822 | -0.024032 | -0.024032 | -0.024034 | -0.58512 | 6382062.0663 | 1.3564e-06 | -0.91912 | -0.64061 | -1.0425 | -0.94202 | -1.7189 | 0.0050546 | 4.2582e-05 | 1.6741e-07 | -3709541.2474 | -0.58293 | -3695547.129 | -0.0021927 | 6378137 | 6356752.3142 | 0.0067395 | 6399593.6258 | -0.58493
-70.6513888674186,-33.5144444497303,0 | 207 | 0 |  | -33.5144444497303 | -70.6513888674186 | 3.6128 | 346627.2501 | 6290458.7526 | -0.58494 | -33.5144 | -0.58494 | S | -70.6514 | -1.2331 | O | 19 | -69 | -0.028822 | -0.024032 | -0.024032 | -0.024034 | -0.58512 | 6382062.0663 | 1.3564e-06 | -0.91912 | -0.64061 | -1.0425 | -0.94202 | -1.7189 | 0.0050546 | 4.2582e-05 | 1.6741e-07 | -3709541.2474 | -0.58293 | -3695547.129 | -0.0021927 | 6378137 | 6356752.3142 | 0.0067395 | 6399593.6258 | -0.58493
-70.6513888674186,-33.5144444497303,0 | 208 | 0 |  | -33.5144444497303 | -70.6513888674186 | 3.6303 | 346627.2501 | 6290458.7526 | -0.58494 | -33.5144 | -0.58494 | S | -70.6514 | -1.2331 | O | 19 | -69 | -0.028822 | -0.024032 | -0.024032 | -0.024034 | -0.58512 | 6382062.0663 | 1.3564e-06 | -0.91912 | -0.64061 | -1.0425 | -0.94202 | -1.7189 | 0.0050546 | 4.2582e-05 | 1.6741e-07 | -3709541.2474 | -0.58293 | -3695547.129 | -0.0021927 | 6378137 | 6356752.3142 | 0.0067395 | 6399593.6258 | -0.58493
-70.6513888674186,-33.5144444497303,0 | 209 | 0 |  | -33.5144444497303 | -70.6513888674186 | 3.6477 | 346627.2501 | 6290458.7526 | -0.58494 | -33.5144 | -0.58494 | S | -70.6514 | -1.2331 | O | 19 | -69 | -0.028822 | -0.024032 | -0.024032 | -0.024034 | -0.58512 | 6382062.0663 | 1.3564e-06 | -0.91912 | -0.64061 | -1.0425 | -0.94202 | -1.7189 | 0.0050546 | 4.2582e-05 | 1.6741e-07 | -3709541.2474 | -0.58293 | -3695547.129 | -0.0021927 | 6378137 | 6356752.3142 | 0.0067395 | 6399593.6258 | -0.58493
-70.6513888674186,-33.5144444497303,0 | 210 | 0 |  | -33.5144444497303 | -70.6513888674186 | 3.6652 | 346627.2501 | 6290458.7526 | -0.58494 | -33.5144 | -0.58494 | S | -70.6514 | -1.2331 | O | 19 | -69 | -0.028822 | -0.024032 | -0.024032 | -0.024034 | -0.58512 | 6382062.0663 | 1.3564e-06 | -0.91912 | -0.64061 | -1.0425 | -0.94202 | -1.7189 | 0.0050546 | 4.2582e-05 | 1.6741e-07 | -3709541.2474 | -0.58293 | -3695547.129 | -0.0021927 | 6378137 | 6356752.3142 | 0.0067395 | 6399593.6258 | -0.58493
-70.6513888674186,-33.5144444497303,0 | 211 | 0 |  | -33.5144444497303 | -70.6513888674186 | 3.6826 | 346627.2501 | 6290458.7526 | -0.58494 | -33.5144 | -0.58494 | S | -70.6514 | -1.2331 | O | 19 | -69 | -0.028822 | -0.024032 | -0.024032 | -0.024034 | -0.58512 | 6382062.0663 | 1.3564e-06 | -0.91912 | -0.64061 | -1.0425 | -0.94202 | -1.7189 | 0.0050546 | 4.2582e-05 | 1.6741e-07 | -3709541.2474 | -0.58293 | -3695547.129 | -0.0021927 | 6378137 | 6356752.3142 | 0.0067395 | 6399593.6258 | -0.58493
-70.6513888674186,-33.5144444497303,0 | 212 | 0 |  | -33.5144444497303 | -70.6513888674186 | 3.7001 | 346627.2501 | 6290458.7526 | -0.58494 | -33.5144 | -0.58494 | S | -70.6514 | -1.2331 | O | 19 | -69 | -0.028822 | -0.024032 | -0.024032 | -0.024034 | -0.58512 | 6382062.0663 | 1.3564e-06 | -0.91912 | -0.64061 | -1.0425 | -0.94202 | -1.7189 | 0.0050546 | 4.2582e-05 | 1.6741e-07 | -3709541.2474 | -0.58293 | -3695547.129 | -0.0021927 | 6378137 | 6356752.3142 | 0.0067395 | 6399593.6258 | -0.58493
-70.6513888674186,-33.5144444497303,0 | 213 | 0 |  | -33.5144444497303 | -70.6513888674186 | 3.7176 | 346627.2501 | 6290458.7526 | -0.58494 | -33.5144 | -0.58494 | S | -70.6514 | -1.2331 | O | 19 | -69 | -0.028822 | -0.024032 | -0.024032 | -0.024034 | -0.58512 | 6382062.0663 | 1.3564e-06 | -0.91912 | -0.64061 | -1.0425 | -0.94202 | -1.7189 | 0.0050546 | 4.2582e-05 | 1.6741e-07 | -3709541.2474 | -0.58293 | -3695547.129 | -0.0021927 | 6378137 | 6356752.3142 | 0.0067395 | 6399593.6258 | -0.58493
-70.6513888674186,-33.5144444497303,0 | 214 | 0 |  | -33.5144444497303 | -70.6513888674186 | 3.735 | 346627.2501 | 6290458.7526 | -0.58494 | -33.5144 | -0.58494 | S | -70.6514 | -1.2331 | O | 19 | -69 | -0.028822 | -0.024032 | -0.024032 | -0.024034 | -0.58512 | 6382062.0663 | 1.3564e-06 | -0.91912 | -0.64061 | -1.0425 | -0.94202 | -1.7189 | 0.0050546 | 4.2582e-05 | 1.6741e-07 | -3709541.2474 | -0.58293 | -3695547.129 | -0.0021927 | 6378137 | 6356752.3142 | 0.0067395 | 6399593.6258 | -0.58493
-70.6513888674186,-33.5144444497303,0 | 215 | 0 |  | -33.5144444497303 | -70.6513888674186 | 3.7525 | 346627.2501 | 6290458.7526 | -0.58494 | -33.5144 | -0.58494 | S | -70.6514 | -1.2331 | O | 19 | -69 | -0.028822 | -0.024032 | -0.024032 | -0.024034 | -0.58512 | 6382062.0663 | 1.3564e-06 | -0.91912 | -0.64061 | -1.0425 | -0.94202 | -1.7189 | 0.0050546 | 4.2582e-05 | 1.6741e-07 | -3709541.2474 | -0.58293 | -3695547.129 | -0.0021927 | 6378137 | 6356752.3142 | 0.0067395 | 6399593.6258 | -0.58493
-70.6513888674186,-33.5144444497303,0 | 216 | 0 |  | -33.5144444497303 | -70.6513888674186 | 3.7699 | 346627.2501 | 6290458.7526 | -0.58494 | -33.5144 | -0.58494 | S | -70.6514 | -1.2331 | O | 19 | -69 | -0.028822 | -0.024032 | -0.024032 | -0.024034 | -0.58512 | 6382062.0663 | 1.3564e-06 | -0.91912 | -0.64061 | -1.0425 | -0.94202 | -1.7189 | 0.0050546 | 4.2582e-05 | 1.6741e-07 | -3709541.2474 | -0.58293 | -3695547.129 | -0.0021927 | 6378137 | 6356752.3142 | 0.0067395 | 6399593.6258 | -0.58493
-70.6513888674186,-33.5144444497303,0 | 217 | 0 |  | -33.5144444497303 | -70.6513888674186 | 3.7874 | 346627.2501 | 6290458.7526 | -0.58494 | -33.5144 | -0.58494 | S | -70.6514 | -1.2331 | O | 19 | -69 | -0.028822 | -0.024032 | -0.024032 | -0.024034 | -0.58512 | 6382062.0663 | 1.3564e-06 | -0.91912 | -0.64061 | -1.0425 | -0.94202 | -1.7189 | 0.0050546 | 4.2582e-05 | 1.6741e-07 | -3709541.2474 | -0.58293 | -3695547.129 | -0.0021927 | 6378137 | 6356752.3142 | 0.0067395 | 6399593.6258 | -0.58493
-70.6513888674186,-33.5144444497303,0 | 218 | 0 |  | -33.5144444497303 | -70.6513888674186 | 3.8048 | 346627.2501 | 6290458.7526 | -0.58494 | -33.5144 | -0.58494 | S | -70.6514 | -1.2331 | O | 19 | -69 | -0.028822 | -0.024032 | -0.024032 | -0.024034 | -0.58512 | 6382062.0663 | 1.3564e-06 | -0.91912 | -0.64061 | -1.0425 | -0.94202 | -1.7189 | 0.0050546 | 4.2582e-05 | 1.6741e-07 | -3709541.2474 | -0.58293 | -3695547.129 | -0.0021927 | 6378137 | 6356752.3142 | 0.0067395 | 6399593.6258 | -0.58493
-70.6513888674186,-33.5144444497303,0 | 219 | 0 |  | -33.5144444497303 | -70.6513888674186 | 3.8223 | 346627.2501 | 6290458.7526 | -0.58494 | -33.5144 | -0.58494 | S | -70.6514 | -1.2331 | O | 19 | -69 | -0.028822 | -0.024032 | -0.024032 | -0.024034 | -0.58512 | 6382062.0663 | 1.3564e-06 | -0.91912 | -0.64061 | -1.0425 | -0.94202 | -1.7189 | 0.0050546 | 4.2582e-05 | 1.6741e-07 | -3709541.2474 | -0.58293 | -3695547.129 | -0.0021927 | 6378137 | 6356752.3142 | 0.0067395 | 6399593.6258 | -0.58493
-70.6513888674186,-33.5144444497303,0 | 220 | 0 |  | -33.5144444497303 | -70.6513888674186 | 3.8397 | 346627.2501 | 6290458.7526 | -0.58494 | -33.5144 | -0.58494 | S | -70.6514 | -1.2331 | O | 19 | -69 | -0.028822 | -0.024032 | -0.024032 | -0.024034 | -0.58512 | 6382062.0663 | 1.3564e-06 | -0.91912 | -0.64061 | -1.0425 | -0.94202 | -1.7189 | 0.0050546 | 4.2582e-05 | 1.6741e-07 | -3709541.2474 | -0.58293 | -3695547.129 | -0.0021927 | 6378137 | 6356752.3142 | 0.0067395 | 6399593.6258 | -0.58493
-70.6513888674186,-33.5144444497303,0 | 221 | 0 |  | -33.5144444497303 | -70.6513888674186 | 3.8572 | 346627.2501 | 6290458.7526 | -0.58494 | -33.5144 | -0.58494 | S | -70.6514 | -1.2331 | O | 19 | -69 | -0.028822 | -0.024032 | -0.024032 | -0.024034 | -0.58512 | 6382062.0663 | 1.3564e-06 | -0.91912 | -0.64061 | -1.0425 | -0.94202 | -1.7189 | 0.0050546 | 4.2582e-05 | 1.6741e-07 | -3709541.2474 | -0.58293 | -3695547.129 | -0.0021927 | 6378137 | 6356752.3142 | 0.0067395 | 6399593.6258 | -0.58493
-70.6513888674186,-33.5144444497303,0 | 222 | 0 |  | -33.5144444497303 | -70.6513888674186 | 3.8746 | 346627.2501 | 6290458.7526 | -0.58494 | -33.5144 | -0.58494 | S | -70.6514 | -1.2331 | O | 19 | -69 | -0.028822 | -0.024032 | -0.024032 | -0.024034 | -0.58512 | 6382062.0663 | 1.3564e-06 | -0.91912 | -0.64061 | -1.0425 | -0.94202 | -1.7189 | 0.0050546 | 4.2582e-05 | 1.6741e-07 | -3709541.2474 | -0.58293 | -3695547.129 | -0.0021927 | 6378137 | 6356752.3142 | 0.0067395 | 6399593.6258 | -0.58493
-70.6513888674186,-33.5144444497303,0 | 223 | 0 |  | -33.5144444497303 | -70.6513888674186 | 3.8921 | 346627.2501 | 6290458.7526 | -0.58494 | -33.5144 | -0.58494 | S | -70.6514 | -1.2331 | O | 19 | -69 | -0.028822 | -0.024032 | -0.024032 | -0.024034 | -0.58512 | 6382062.0663 | 1.3564e-06 | -0.91912 | -0.64061 | -1.0425 | -0.94202 | -1.7189 | 0.0050546 | 4.2582e-05 | 1.6741e-07 | -3709541.2474 | -0.58293 | -3695547.129 | -0.0021927 | 6378137 | 6356752.3142 | 0.0067395 | 6399593.6258 | -0.58493
-70.6513888674186,-33.5144444497303,0 | 224 | 0 |  | -33.5144444497303 | -70.6513888674186 | 3.9095 | 346627.2501 | 6290458.7526 | -0.58494 | -33.5144 | -0.58494 | S | -70.6514 | -1.2331 | O | 19 | -69 | -0.028822 | -0.024032 | -0.024032 | -0.024034 | -0.58512 | 6382062.0663 | 1.3564e-06 | -0.91912 | -0.64061 | -1.0425 | -0.94202 | -1.7189 | 0.0050546 | 4.2582e-05 | 1.6741e-07 | -3709541.2474 | -0.58293 | -3695547.129 | -0.0021927 | 6378137 | 6356752.3142 | 0.0067395 | 6399593.6258 | -0.58493
-70.6513888674186,-33.5144444497303,0 | 225 | 0 |  | -33.5144444497303 | -70.6513888674186 | 3.927 | 346627.2501 | 6290458.7526 | -0.58494 | -33.5144 | -0.58494 | S | -70.6514 | -1.2331 | O | 19 | -69 | -0.028822 | -0.024032 | -0.024032 | -0.024034 | -0.58512 | 6382062.0663 | 1.3564e-06 | -0.91912 | -0.64061 | -1.0425 | -0.94202 | -1.7189 | 0.0050546 | 4.2582e-05 | 1.6741e-07 | -3709541.2474 | -0.58293 | -3695547.129 | -0.0021927 | 6378137 | 6356752.3142 | 0.0067395 | 6399593.6258 | -0.58493
-70.6513888674186,-33.5144444497303,0 | 226 | 0 |  | -33.5144444497303 | -70.6513888674186 | 3.9444 | 346627.2501 | 6290458.7526 | -0.58494 | -33.5144 | -0.58494 | S | -70.6514 | -1.2331 | O | 19 | -69 | -0.028822 | -0.024032 | -0.024032 | -0.024034 | -0.58512 | 6382062.0663 | 1.3564e-06 | -0.91912 | -0.64061 | -1.0425 | -0.94202 | -1.7189 | 0.0050546 | 4.2582e-05 | 1.6741e-07 | -3709541.2474 | -0.58293 | -3695547.129 | -0.0021927 | 6378137 | 6356752.3142 | 0.0067395 | 6399593.6258 | -0.58493
-70.6513888674186,-33.5144444497303,0 | 227 | 0 |  | -33.5144444497303 | -70.6513888674186 | 3.9619 | 346627.2501 | 6290458.7526 | -0.58494 | -33.5144 | -0.58494 | S | -70.6514 | -1.2331 | O | 19 | -69 | -0.028822 | -0.024032 | -0.024032 | -0.024034 | -0.58512 | 6382062.0663 | 1.3564e-06 | -0.91912 | -0.64061 | -1.0425 | -0.94202 | -1.7189 | 0.0050546 | 4.2582e-05 | 1.6741e-07 | -3709541.2474 | -0.58293 | -3695547.129 | -0.0021927 | 6378137 | 6356752.3142 | 0.0067395 | 6399593.6258 | -0.58493
-70.6513888674186,-33.5144444497303,0 | 228 | 0 |  | -33.5144444497303 | -70.6513888674186 | 3.9794 | 346627.2501 | 6290458.7526 | -0.58494 | -33.5144 | -0.58494 | S | -70.6514 | -1.2331 | O | 19 | -69 | -0.028822 | -0.024032 | -0.024032 | -0.024034 | -0.58512 | 6382062.0663 | 1.3564e-06 | -0.91912 | -0.64061 | -1.0425 | -0.94202 | -1.7189 | 0.0050546 | 4.2582e-05 | 1.6741e-07 | -3709541.2474 | -0.58293 | -3695547.129 | -0.0021927 | 6378137 | 6356752.3142 | 0.0067395 | 6399593.6258 | -0.58493
-70.6513888674186,-33.5144444497303,0 | 229 | 0 |  | -33.5144444497303 | -70.6513888674186 | 3.9968 | 346627.2501 | 6290458.7526 | -0.58494 | -33.5144 | -0.58494 | S | -70.6514 | -1.2331 | O | 19 | -69 | -0.028822 | -0.024032 | -0.024032 | -0.024034 | -0.58512 | 6382062.0663 | 1.3564e-06 | -0.91912 | -0.64061 | -1.0425 | -0.94202 | -1.7189 | 0.0050546 | 4.2582e-05 | 1.6741e-07 | -3709541.2474 | -0.58293 | -3695547.129 | -0.0021927 | 6378137 | 6356752.3142 | 0.0067395 | 6399593.6258 | -0.58493
-70.6513888674186,-33.5144444497303,0 | 230 | 0 |  | -33.5144444497303 | -70.6513888674186 | 4.0143 | 346627.2501 | 6290458.7526 | -0.58494 | -33.5144 | -0.58494 | S | -70.6514 | -1.2331 | O | 19 | -69 | -0.028822 | -0.024032 | -0.024032 | -0.024034 | -0.58512 | 6382062.0663 | 1.3564e-06 | -0.91912 | -0.64061 | -1.0425 | -0.94202 | -1.7189 | 0.0050546 | 4.2582e-05 | 1.6741e-07 | -3709541.2474 | -0.58293 | -3695547.129 | -0.0021927 | 6378137 | 6356752.3142 | 0.0067395 | 6399593.6258 | -0.58493
-70.6513888674186,-33.5144444497303,0 | 231 | 0 |  | -33.5144444497303 | -70.6513888674186 | 4.0317 | 346627.2501 | 6290458.7526 | -0.58494 | -33.5144 | -0.58494 | S | -70.6514 | -1.2331 | O | 19 | -69 | -0.028822 | -0.024032 | -0.024032 | -0.024034 | -0.58512 | 6382062.0663 | 1.3564e-06 | -0.91912 | -0.64061 | -1.0425 | -0.94202 | -1.7189 | 0.0050546 | 4.2582e-05 | 1.6741e-07 | -3709541.2474 | -0.58293 | -3695547.129 | -0.0021927 | 6378137 | 6356752.3142 | 0.0067395 | 6399593.6258 | -0.58493
-70.6513888674186,-33.5144444497303,0 | 232 | 0 |  | -33.5144444497303 | -70.6513888674186 | 4.0492 | 346627.2501 | 6290458.7526 | -0.58494 | -33.5144 | -0.58494 | S | -70.6514 | -1.2331 | O | 19 | -69 | -0.028822 | -0.024032 | -0.024032 | -0.024034 | -0.58512 | 6382062.0663 | 1.3564e-06 | -0.91912 | -0.64061 | -1.0425 | -0.94202 | -1.7189 | 0.0050546 | 4.2582e-05 | 1.6741e-07 | -3709541.2474 | -0.58293 | -3695547.129 | -0.0021927 | 6378137 | 6356752.3142 | 0.0067395 | 6399593.6258 | -0.58493
-70.6513888674186,-33.5144444497303,0 | 233 | 0 |  | -33.5144444497303 | -70.6513888674186 | 4.0666 | 346627.2501 | 6290458.7526 | -0.58494 | -33.5144 | -0.58494 | S | -70.6514 | -1.2331 | O | 19 | -69 | -0.028822 | -0.024032 | -0.024032 | -0.024034 | -0.58512 | 6382062.0663 | 1.3564e-06 | -0.91912 | -0.64061 | -1.0425 | -0.94202 | -1.7189 | 0.0050546 | 4.2582e-05 | 1.6741e-07 | -3709541.2474 | -0.58293 | -3695547.129 | -0.0021927 | 6378137 | 6356752.3142 | 0.0067395 | 6399593.6258 | -0.58493
-70.6513888674186,-33.5144444497303,0 | 234 | 0 |  | -33.5144444497303 | -70.6513888674186 | 4.0841 | 346627.2501 | 6290458.7526 | -0.58494 | -33.5144 | -0.58494 | S | -70.6514 | -1.2331 | O | 19 | -69 | -0.028822 | -0.024032 | -0.024032 | -0.024034 | -0.58512 | 6382062.0663 | 1.3564e-06 | -0.91912 | -0.64061 | -1.0425 | -0.94202 | -1.7189 | 0.0050546 | 4.2582e-05 | 1.6741e-07 | -3709541.2474 | -0.58293 | -3695547.129 | -0.0021927 | 6378137 | 6356752.3142 | 0.0067395 | 6399593.6258 | -0.58493
-70.6513888674186,-33.5144444497303,0 | 235 | 0 |  | -33.5144444497303 | -70.6513888674186 | 4.1015 | 346627.2501 | 6290458.7526 | -0.58494 | -33.5144 | -0.58494 | S | -70.6514 | -1.2331 | O | 19 | -69 | -0.028822 | -0.024032 | -0.024032 | -0.024034 | -0.58512 | 6382062.0663 | 1.3564e-06 | -0.91912 | -0.64061 | -1.0425 | -0.94202 | -1.7189 | 0.0050546 | 4.2582e-05 | 1.6741e-07 | -3709541.2474 | -0.58293 | -3695547.129 | -0.0021927 | 6378137 | 6356752.3142 | 0.0067395 | 6399593.6258 | -0.58493
-70.6513888674186,-33.5144444497303,0 | 236 | 0 |  | -33.5144444497303 | -70.6513888674186 | 4.119 | 346627.2501 | 6290458.7526 | -0.58494 | -33.5144 | -0.58494 | S | -70.6514 | -1.2331 | O | 19 | -69 | -0.028822 | -0.024032 | -0.024032 | -0.024034 | -0.58512 | 6382062.0663 | 1.3564e-06 | -0.91912 | -0.64061 | -1.0425 | -0.94202 | -1.7189 | 0.0050546 | 4.2582e-05 | 1.6741e-07 | -3709541.2474 | -0.58293 | -3695547.129 | -0.0021927 | 6378137 | 6356752.3142 | 0.0067395 | 6399593.6258 | -0.58493
-70.6513888674186,-33.5144444497303,0 | 237 | 0 |  | -33.5144444497303 | -70.6513888674186 | 4.1364 | 346627.2501 | 6290458.7526 | -0.58494 | -33.5144 | -0.58494 | S | -70.6514 | -1.2331 | O | 19 | -69 | -0.028822 | -0.024032 | -0.024032 | -0.024034 | -0.58512 | 6382062.0663 | 1.3564e-06 | -0.91912 | -0.64061 | -1.0425 | -0.94202 | -1.7189 | 0.0050546 | 4.2582e-05 | 1.6741e-07 | -3709541.2474 | -0.58293 | -3695547.129 | -0.0021927 | 6378137 | 6356752.3142 | 0.0067395 | 6399593.6258 | -0.58493
-70.6513888674186,-33.5144444497303,0 | 238 | 0 |  | -33.5144444497303 | -70.6513888674186 | 4.1539 | 346627.2501 | 6290458.7526 | -0.58494 | -33.5144 | -0.58494 | S | -70.6514 | -1.2331 | O | 19 | -69 | -0.028822 | -0.024032 | -0.024032 | -0.024034 | -0.58512 | 6382062.0663 | 1.3564e-06 | -0.91912 | -0.64061 | -1.0425 | -0.94202 | -1.7189 | 0.0050546 | 4.2582e-05 | 1.6741e-07 | -3709541.2474 | -0.58293 | -3695547.129 | -0.0021927 | 6378137 | 6356752.3142 | 0.0067395 | 6399593.6258 | -0.58493
-70.6513888674186,-33.5144444497303,0 | 239 | 0 |  | -33.5144444497303 | -70.6513888674186 | 4.1713 | 346627.2501 | 6290458.7526 | -0.58494 | -33.5144 | -0.58494 | S | -70.6514 | -1.2331 | O | 19 | -69 | -0.028822 | -0.024032 | -0.024032 | -0.024034 | -0.58512 | 6382062.0663 | 1.3564e-06 | -0.91912 | -0.64061 | -1.0425 | -0.94202 | -1.7189 | 0.0050546 | 4.2582e-05 | 1.6741e-07 | -3709541.2474 | -0.58293 | -3695547.129 | -0.0021927 | 6378137 | 6356752.3142 | 0.0067395 | 6399593.6258 | -0.58493
-70.6513888674186,-33.5144444497303,0 | 240 | 0 |  | -33.5144444497303 | -70.6513888674186 | 4.1888 | 346627.2501 | 6290458.7526 | -0.58494 | -33.5144 | -0.58494 | S | -70.6514 | -1.2331 | O | 19 | -69 | -0.028822 | -0.024032 | -0.024032 | -0.024034 | -0.58512 | 6382062.0663 | 1.3564e-06 | -0.91912 | -0.64061 | -1.0425 | -0.94202 | -1.7189 | 0.0050546 | 4.2582e-05 | 1.6741e-07 | -3709541.2474 | -0.58293 | -3695547.129 | -0.0021927 | 6378137 | 6356752.3142 | 0.0067395 | 6399593.6258 | -0.58493
-70.6513888674186,-33.5144444497303,0 | 241 | 0 |  | -33.5144444497303 | -70.6513888674186 | 4.2062 | 346627.2501 | 6290458.7526 | -0.58494 | -33.5144 | -0.58494 | S | -70.6514 | -1.2331 | O | 19 | -69 | -0.028822 | -0.024032 | -0.024032 | -0.024034 | -0.58512 | 6382062.0663 | 1.3564e-06 | -0.91912 | -0.64061 | -1.0425 | -0.94202 | -1.7189 | 0.0050546 | 4.2582e-05 | 1.6741e-07 | -3709541.2474 | -0.58293 | -3695547.129 | -0.0021927 | 6378137 | 6356752.3142 | 0.0067395 | 6399593.6258 | -0.58493
-70.6513888674186,-33.5144444497303,0 | 242 | 0 |  | -33.5144444497303 | -70.6513888674186 | 4.2237 | 346627.2501 | 6290458.7526 | -0.58494 | -33.5144 | -0.58494 | S | -70.6514 | -1.2331 | O | 19 | -69 | -0.028822 | -0.024032 | -0.024032 | -0.024034 | -0.58512 | 6382062.0663 | 1.3564e-06 | -0.91912 | -0.64061 | -1.0425 | -0.94202 | -1.7189 | 0.0050546 | 4.2582e-05 | 1.6741e-07 | -3709541.2474 | -0.58293 | -3695547.129 | -0.0021927 | 6378137 | 6356752.3142 | 0.0067395 | 6399593.6258 | -0.58493
-70.6513888674186,-33.5144444497303,0 | 243 | 0 |  | -33.5144444497303 | -70.6513888674186 | 4.2412 | 346627.2501 | 6290458.7526 | -0.58494 | -33.5144 | -0.58494 | S | -70.6514 | -1.2331 | O | 19 | -69 | -0.028822 | -0.024032 | -0.024032 | -0.024034 | -0.58512 | 6382062.0663 | 1.3564e-06 | -0.91912 | -0.64061 | -1.0425 | -0.94202 | -1.7189 | 0.0050546 | 4.2582e-05 | 1.6741e-07 | -3709541.2474 | -0.58293 | -3695547.129 | -0.0021927 | 6378137 | 6356752.3142 | 0.0067395 | 6399593.6258 | -0.58493
-70.6513888674186,-33.5144444497303,0 | 244 | 0 |  | -33.5144444497303 | -70.6513888674186 | 4.2586 | 346627.2501 | 6290458.7526 | -0.58494 | -33.5144 | -0.58494 | S | -70.6514 | -1.2331 | O | 19 | -69 | -0.028822 | -0.024032 | -0.024032 | -0.024034 | -0.58512 | 6382062.0663 | 1.3564e-06 | -0.91912 | -0.64061 | -1.0425 | -0.94202 | -1.7189 | 0.0050546 | 4.2582e-05 | 1.6741e-07 | -3709541.2474 | -0.58293 | -3695547.129 | -0.0021927 | 6378137 | 6356752.3142 | 0.0067395 | 6399593.6258 | -0.58493
-70.6513888674186,-33.5144444497303,0 | 245 | 0 |  | -33.5144444497303 | -70.6513888674186 | 4.2761 | 346627.2501 | 6290458.7526 | -0.58494 | -33.5144 | -0.58494 | S | -70.6514 | -1.2331 | O | 19 | -69 | -0.028822 | -0.024032 | -0.024032 | -0.024034 | -0.58512 | 6382062.0663 | 1.3564e-06 | -0.91912 | -0.64061 | -1.0425 | -0.94202 | -1.7189 | 0.0050546 | 4.2582e-05 | 1.6741e-07 | -3709541.2474 | -0.58293 | -3695547.129 | -0.0021927 | 6378137 | 6356752.3142 | 0.0067395 | 6399593.6258 | -0.58493
-70.6513888674186,-33.5144444497303,0 | 246 | 0 |  | -33.5144444497303 | -70.6513888674186 | 4.2935 | 346627.2501 | 6290458.7526 | -0.58494 | -33.5144 | -0.58494 | S | -70.6514 | -1.2331 | O | 19 | -69 | -0.028822 | -0.024032 | -0.024032 | -0.024034 | -0.58512 | 6382062.0663 | 1.3564e-06 | -0.91912 | -0.64061 | -1.0425 | -0.94202 | -1.7189 | 0.0050546 | 4.2582e-05 | 1.6741e-07 | -3709541.2474 | -0.58293 | -3695547.129 | -0.0021927 | 6378137 | 6356752.3142 | 0.0067395 | 6399593.6258 | -0.58493
-70.6513888674186,-33.5144444497303,0 | 247 | 0 |  | -33.5144444497303 | -70.6513888674186 | 4.311 | 346627.2501 | 6290458.7526 | -0.58494 | -33.5144 | -0.58494 | S | -70.6514 | -1.2331 | O | 19 | -69 | -0.028822 | -0.024032 | -0.024032 | -0.024034 | -0.58512 | 6382062.0663 | 1.3564e-06 | -0.91912 | -0.64061 | -1.0425 | -0.94202 | -1.7189 | 0.0050546 | 4.2582e-05 | 1.6741e-07 | -3709541.2474 | -0.58293 | -3695547.129 | -0.0021927 | 6378137 | 6356752.3142 | 0.0067395 | 6399593.6258 | -0.58493
-70.6513888674186,-33.5144444497303,0 | 248 | 0 |  | -33.5144444497303 | -70.6513888674186 | 4.3284 | 346627.2501 | 6290458.7526 | -0.58494 | -33.5144 | -0.58494 | S | -70.6514 | -1.2331 | O | 19 | -69 | -0.028822 | -0.024032 | -0.024032 | -0.024034 | -0.58512 | 6382062.0663 | 1.3564e-06 | -0.91912 | -0.64061 | -1.0425 | -0.94202 | -1.7189 | 0.0050546 | 4.2582e-05 | 1.6741e-07 | -3709541.2474 | -0.58293 | -3695547.129 | -0.0021927 | 6378137 | 6356752.3142 | 0.0067395 | 6399593.6258 | -0.58493
-70.6513888674186,-33.5144444497303,0 | 249 | 0 |  | -33.5144444497303 | -70.6513888674186 | 4.3459 | 346627.2501 | 6290458.7526 | -0.58494 | -33.5144 | -0.58494 | S | -70.6514 | -1.2331 | O | 19 | -69 | -0.028822 | -0.024032 | -0.024032 | -0.024034 | -0.58512 | 6382062.0663 | 1.3564e-06 | -0.91912 | -0.64061 | -1.0425 | -0.94202 | -1.7189 | 0.0050546 | 4.2582e-05 | 1.6741e-07 | -3709541.2474 | -0.58293 | -3695547.129 | -0.0021927 | 6378137 | 6356752.3142 | 0.0067395 | 6399593.6258 | -0.58493
-70.6513888674186,-33.5144444497303,0 | 250 | 0 |  | -33.5144444497303 | -70.6513888674186 | 4.3633 | 346627.2501 | 6290458.7526 | -0.58494 | -33.5144 | -0.58494 | S | -70.6514 | -1.2331 | O | 19 | -69 | -0.028822 | -0.024032 | -0.024032 | -0.024034 | -0.58512 | 6382062.0663 | 1.3564e-06 | -0.91912 | -0.64061 | -1.0425 | -0.94202 | -1.7189 | 0.0050546 | 4.2582e-05 | 1.6741e-07 | -3709541.2474 | -0.58293 | -3695547.129 | -0.0021927 | 6378137 | 6356752.3142 | 0.0067395 | 6399593.6258 | -0.58493
-70.6513888674186,-33.5144444497303,0 | 251 | 0 |  | -33.5144444497303 | -70.6513888674186 | 4.3808 | 346627.2501 | 6290458.7526 | -0.58494 | -33.5144 | -0.58494 | S | -70.6514 | -1.2331 | O | 19 | -69 | -0.028822 | -0.024032 | -0.024032 | -0.024034 | -0.58512 | 6382062.0663 | 1.3564e-06 | -0.91912 | -0.64061 | -1.0425 | -0.94202 | -1.7189 | 0.0050546 | 4.2582e-05 | 1.6741e-07 | -3709541.2474 | -0.58293 | -3695547.129 | -0.0021927 | 6378137 | 6356752.3142 | 0.0067395 | 6399593.6258 | -0.58493
-70.6513888674186,-33.5144444497303,0 | 252 | 0 |  | -33.5144444497303 | -70.6513888674186 | 4.3982 | 346627.2501 | 6290458.7526 | -0.58494 | -33.5144 | -0.58494 | S | -70.6514 | -1.2331 | O | 19 | -69 | -0.028822 | -0.024032 | -0.024032 | -0.024034 | -0.58512 | 6382062.0663 | 1.3564e-06 | -0.91912 | -0.64061 | -1.0425 | -0.94202 | -1.7189 | 0.0050546 | 4.2582e-05 | 1.6741e-07 | -3709541.2474 | -0.58293 | -3695547.129 | -0.0021927 | 6378137 | 6356752.3142 | 0.0067395 | 6399593.6258 | -0.58493
-70.6513888674186,-33.5144444497303,0 | 253 | 0 |  | -33.5144444497303 | -70.6513888674186 | 4.4157 | 346627.2501 | 6290458.7526 | -0.58494 | -33.5144 | -0.58494 | S | -70.6514 | -1.2331 | O | 19 | -69 | -0.028822 | -0.024032 | -0.024032 | -0.024034 | -0.58512 | 6382062.0663 | 1.3564e-06 | -0.91912 | -0.64061 | -1.0425 | -0.94202 | -1.7189 | 0.0050546 | 4.2582e-05 | 1.6741e-07 | -3709541.2474 | -0.58293 | -3695547.129 | -0.0021927 | 6378137 | 6356752.3142 | 0.0067395 | 6399593.6258 | -0.58493
-70.6513888674186,-33.5144444497303,0 | 254 | 0 |  | -33.5144444497303 | -70.6513888674186 | 4.4331 | 346627.2501 | 6290458.7526 | -0.58494 | -33.5144 | -0.58494 | S | -70.6514 | -1.2331 | O | 19 | -69 | -0.028822 | -0.024032 | -0.024032 | -0.024034 | -0.58512 | 6382062.0663 | 1.3564e-06 | -0.91912 | -0.64061 | -1.0425 | -0.94202 | -1.7189 | 0.0050546 | 4.2582e-05 | 1.6741e-07 | -3709541.2474 | -0.58293 | -3695547.129 | -0.0021927 | 6378137 | 6356752.3142 | 0.0067395 | 6399593.6258 | -0.58493
-70.6513888674186,-33.5144444497303,0 | 255 | 0 |  | -33.5144444497303 | -70.6513888674186 | 4.4506 | 346627.2501 | 6290458.7526 | -0.58494 | -33.5144 | -0.58494 | S | -70.6514 | -1.2331 | O | 19 | -69 | -0.028822 | -0.024032 | -0.024032 | -0.024034 | -0.58512 | 6382062.0663 | 1.3564e-06 | -0.91912 | -0.64061 | -1.0425 | -0.94202 | -1.7189 | 0.0050546 | 4.2582e-05 | 1.6741e-07 | -3709541.2474 | -0.58293 | -3695547.129 | -0.0021927 | 6378137 | 6356752.3142 | 0.0067395 | 6399593.6258 | -0.58493
-70.6513888674186,-33.5144444497303,0 | 256 | 0 |  | -33.5144444497303 | -70.6513888674186 | 4.468 | 346627.2501 | 6290458.7526 | -0.58494 | -33.5144 | -0.58494 | S | -70.6514 | -1.2331 | O | 19 | -69 | -0.028822 | -0.024032 | -0.024032 | -0.024034 | -0.58512 | 6382062.0663 | 1.3564e-06 | -0.91912 | -0.64061 | -1.0425 | -0.94202 | -1.7189 | 0.0050546 | 4.2582e-05 | 1.6741e-07 | -3709541.2474 | -0.58293 | -3695547.129 | -0.0021927 | 6378137 | 6356752.3142 | 0.0067395 | 6399593.6258 | -0.58493
-70.6513888674186,-33.5144444497303,0 | 257 | 0 |  | -33.5144444497303 | -70.6513888674186 | 4.4855 | 346627.2501 | 6290458.7526 | -0.58494 | -33.5144 | -0.58494 | S | -70.6514 | -1.2331 | O | 19 | -69 | -0.028822 | -0.024032 | -0.024032 | -0.024034 | -0.58512 | 6382062.0663 | 1.3564e-06 | -0.91912 | -0.64061 | -1.0425 | -0.94202 | -1.7189 | 0.0050546 | 4.2582e-05 | 1.6741e-07 | -3709541.2474 | -0.58293 | -3695547.129 | -0.0021927 | 6378137 | 6356752.3142 | 0.0067395 | 6399593.6258 | -0.58493
-70.6513888674186,-33.5144444497303,0 | 258 | 0 |  | -33.5144444497303 | -70.6513888674186 | 4.5029 | 346627.2501 | 6290458.7526 | -0.58494 | -33.5144 | -0.58494 | S | -70.6514 | -1.2331 | O | 19 | -69 | -0.028822 | -0.024032 | -0.024032 | -0.024034 | -0.58512 | 6382062.0663 | 1.3564e-06 | -0.91912 | -0.64061 | -1.0425 | -0.94202 | -1.7189 | 0.0050546 | 4.2582e-05 | 1.6741e-07 | -3709541.2474 | -0.58293 | -3695547.129 | -0.0021927 | 6378137 | 6356752.3142 | 0.0067395 | 6399593.6258 | -0.58493
-70.6513888674186,-33.5144444497303,0 | 259 | 0 |  | -33.5144444497303 | -70.6513888674186 | 4.5204 | 346627.2501 | 6290458.7526 | -0.58494 | -33.5144 | -0.58494 | S | -70.6514 | -1.2331 | O | 19 | -69 | -0.028822 | -0.024032 | -0.024032 | -0.024034 | -0.58512 | 6382062.0663 | 1.3564e-06 | -0.91912 | -0.64061 | -1.0425 | -0.94202 | -1.7189 | 0.0050546 | 4.2582e-05 | 1.6741e-07 | -3709541.2474 | -0.58293 | -3695547.129 | -0.0021927 | 6378137 | 6356752.3142 | 0.0067395 | 6399593.6258 | -0.58493
-70.6513888674186,-33.5144444497303,0 | 260 | 0 |  | -33.5144444497303 | -70.6513888674186 | 4.5379 | 346627.2501 | 6290458.7526 | -0.58494 | -33.5144 | -0.58494 | S | -70.6514 | -1.2331 | O | 19 | -69 | -0.028822 | -0.024032 | -0.024032 | -0.024034 | -0.58512 | 6382062.0663 | 1.3564e-06 | -0.91912 | -0.64061 | -1.0425 | -0.94202 | -1.7189 | 0.0050546 | 4.2582e-05 | 1.6741e-07 | -3709541.2474 | -0.58293 | -3695547.129 | -0.0021927 | 6378137 | 6356752.3142 | 0.0067395 | 6399593.6258 | -0.58493
-70.6513888674186,-33.5144444497303,0 | 261 | 0 |  | -33.5144444497303 | -70.6513888674186 | 4.5553 | 346627.2501 | 6290458.7526 | -0.58494 | -33.5144 | -0.58494 | S | -70.6514 | -1.2331 | O | 19 | -69 | -0.028822 | -0.024032 | -0.024032 | -0.024034 | -0.58512 | 6382062.0663 | 1.3564e-06 | -0.91912 | -0.64061 | -1.0425 | -0.94202 | -1.7189 | 0.0050546 | 4.2582e-05 | 1.6741e-07 | -3709541.2474 | -0.58293 | -3695547.129 | -0.0021927 | 6378137 | 6356752.3142 | 0.0067395 | 6399593.6258 | -0.58493
-70.6513888674186,-33.5144444497303,0 | 262 | 0 |  | -33.5144444497303 | -70.6513888674186 | 4.5728 | 346627.2501 | 6290458.7526 | -0.58494 | -33.5144 | -0.58494 | S | -70.6514 | -1.2331 | O | 19 | -69 | -0.028822 | -0.024032 | -0.024032 | -0.024034 | -0.58512 | 6382062.0663 | 1.3564e-06 | -0.91912 | -0.64061 | -1.0425 | -0.94202 | -1.7189 | 0.0050546 | 4.2582e-05 | 1.6741e-07 | -3709541.2474 | -0.58293 | -3695547.129 | -0.0021927 | 6378137 | 6356752.3142 | 0.0067395 | 6399593.6258 | -0.58493
-70.6513888674186,-33.5144444497303,0 | 263 | 0 |  | -33.5144444497303 | -70.6513888674186 | 4.5902 | 346627.2501 | 6290458.7526 | -0.58494 | -33.5144 | -0.58494 | S | -70.6514 | -1.2331 | O | 19 | -69 | -0.028822 | -0.024032 | -0.024032 | -0.024034 | -0.58512 | 6382062.0663 | 1.3564e-06 | -0.91912 | -0.64061 | -1.0425 | -0.94202 | -1.7189 | 0.0050546 | 4.2582e-05 | 1.6741e-07 | -3709541.2474 | -0.58293 | -3695547.129 | -0.0021927 | 6378137 | 6356752.3142 | 0.0067395 | 6399593.6258 | -0.58493
-70.6513888674186,-33.5144444497303,0 | 264 | 0 |  | -33.5144444497303 | -70.6513888674186 | 4.6077 | 346627.2501 | 6290458.7526 | -0.58494 | -33.5144 | -0.58494 | S | -70.6514 | -1.2331 | O | 19 | -69 | -0.028822 | -0.024032 | -0.024032 | -0.024034 | -0.58512 | 6382062.0663 | 1.3564e-06 | -0.91912 | -0.64061 | -1.0425 | -0.94202 | -1.7189 | 0.0050546 | 4.2582e-05 | 1.6741e-07 | -3709541.2474 | -0.58293 | -3695547.129 | -0.0021927 | 6378137 | 6356752.3142 | 0.0067395 | 6399593.6258 | -0.58493
-70.6513888674186,-33.5144444497303,0 | 265 | 0 |  | -33.5144444497303 | -70.6513888674186 | 4.6251 | 346627.2501 | 6290458.7526 | -0.58494 | -33.5144 | -0.58494 | S | -70.6514 | -1.2331 | O | 19 | -69 | -0.028822 | -0.024032 | -0.024032 | -0.024034 | -0.58512 | 6382062.0663 | 1.3564e-06 | -0.91912 | -0.64061 | -1.0425 | -0.94202 | -1.7189 | 0.0050546 | 4.2582e-05 | 1.6741e-07 | -3709541.2474 | -0.58293 | -3695547.129 | -0.0021927 | 6378137 | 6356752.3142 | 0.0067395 | 6399593.6258 | -0.58493
-70.6513888674186,-33.5144444497303,0 | 266 | 0 |  | -33.5144444497303 | -70.6513888674186 | 4.6426 | 346627.2501 | 6290458.7526 | -0.58494 | -33.5144 | -0.58494 | S | -70.6514 | -1.2331 | O | 19 | -69 | -0.028822 | -0.024032 | -0.024032 | -0.024034 | -0.58512 | 6382062.0663 | 1.3564e-06 | -0.91912 | -0.64061 | -1.0425 | -0.94202 | -1.7189 | 0.0050546 | 4.2582e-05 | 1.6741e-07 | -3709541.2474 | -0.58293 | -3695547.129 | -0.0021927 | 6378137 | 6356752.3142 | 0.0067395 | 6399593.6258 | -0.58493
-70.6513888674186,-33.5144444497303,0 | 267 | 0 |  | -33.5144444497303 | -70.6513888674186 | 4.66 | 346627.2501 | 6290458.7526 | -0.58494 | -33.5144 | -0.58494 | S | -70.6514 | -1.2331 | O | 19 | -69 | -0.028822 | -0.024032 | -0.024032 | -0.024034 | -0.58512 | 6382062.0663 | 1.3564e-06 | -0.91912 | -0.64061 | -1.0425 | -0.94202 | -1.7189 | 0.0050546 | 4.2582e-05 | 1.6741e-07 | -3709541.2474 | -0.58293 | -3695547.129 | -0.0021927 | 6378137 | 6356752.3142 | 0.0067395 | 6399593.6258 | -0.58493
-70.6513888674186,-33.5144444497303,0 | 268 | 0 |  | -33.5144444497303 | -70.6513888674186 | 4.6775 | 346627.2501 | 6290458.7526 | -0.58494 | -33.5144 | -0.58494 | S | -70.6514 | -1.2331 | O | 19 | -69 | -0.028822 | -0.024032 | -0.024032 | -0.024034 | -0.58512 | 6382062.0663 | 1.3564e-06 | -0.91912 | -0.64061 | -1.0425 | -0.94202 | -1.7189 | 0.0050546 | 4.2582e-05 | 1.6741e-07 | -3709541.2474 | -0.58293 | -3695547.129 | -0.0021927 | 6378137 | 6356752.3142 | 0.0067395 | 6399593.6258 | -0.58493
-70.6513888674186,-33.5144444497303,0 | 269 | 0 |  | -33.5144444497303 | -70.6513888674186 | 4.6949 | 346627.2501 | 6290458.7526 | -0.58494 | -33.5144 | -0.58494 | S | -70.6514 | -1.2331 | O | 19 | -69 | -0.028822 | -0.024032 | -0.024032 | -0.024034 | -0.58512 | 6382062.0663 | 1.3564e-06 | -0.91912 | -0.64061 | -1.0425 | -0.94202 | -1.7189 | 0.0050546 | 4.2582e-05 | 1.6741e-07 | -3709541.2474 | -0.58293 | -3695547.129 | -0.0021927 | 6378137 | 6356752.3142 | 0.0067395 | 6399593.6258 | -0.58493
-70.6513888674186,-33.5144444497303,0 | 270 | 0 |  | -33.5144444497303 | -70.6513888674186 | 4.7124 | 346627.2501 | 6290458.7526 | -0.58494 | -33.5144 | -0.58494 | S | -70.6514 | -1.2331 | O | 19 | -69 | -0.028822 | -0.024032 | -0.024032 | -0.024034 | -0.58512 | 6382062.0663 | 1.3564e-06 | -0.91912 | -0.64061 | -1.0425 | -0.94202 | -1.7189 | 0.0050546 | 4.2582e-05 | 1.6741e-07 | -3709541.2474 | -0.58293 | -3695547.129 | -0.0021927 | 6378137 | 6356752.3142 | 0.0067395 | 6399593.6258 | -0.58493
-70.6513888674186,-33.5144444497303,0 | 271 | 0 |  | -33.5144444497303 | -70.6513888674186 | 4.7298 | 346627.2501 | 6290458.7526 | -0.58494 | -33.5144 | -0.58494 | S | -70.6514 | -1.2331 | O | 19 | -69 | -0.028822 | -0.024032 | -0.024032 | -0.024034 | -0.58512 | 6382062.0663 | 1.3564e-06 | -0.91912 | -0.64061 | -1.0425 | -0.94202 | -1.7189 | 0.0050546 | 4.2582e-05 | 1.6741e-07 | -3709541.2474 | -0.58293 | -3695547.129 | -0.0021927 | 6378137 | 6356752.3142 | 0.0067395 | 6399593.6258 | -0.58493
-70.6513888674186,-33.5144444497303,0 | 272 | 0 |  | -33.5144444497303 | -70.6513888674186 | 4.7473 | 346627.2501 | 6290458.7526 | -0.58494 | -33.5144 | -0.58494 | S | -70.6514 | -1.2331 | O | 19 | -69 | -0.028822 | -0.024032 | -0.024032 | -0.024034 | -0.58512 | 6382062.0663 | 1.3564e-06 | -0.91912 | -0.64061 | -1.0425 | -0.94202 | -1.7189 | 0.0050546 | 4.2582e-05 | 1.6741e-07 | -3709541.2474 | -0.58293 | -3695547.129 | -0.0021927 | 6378137 | 6356752.3142 | 0.0067395 | 6399593.6258 | -0.58493
-70.6513888674186,-33.5144444497303,0 | 273 | 0 |  | -33.5144444497303 | -70.6513888674186 | 4.7647 | 346627.2501 | 6290458.7526 | -0.58494 | -33.5144 | -0.58494 | S | -70.6514 | -1.2331 | O | 19 | -69 | -0.028822 | -0.024032 | -0.024032 | -0.024034 | -0.58512 | 6382062.0663 | 1.3564e-06 | -0.91912 | -0.64061 | -1.0425 | -0.94202 | -1.7189 | 0.0050546 | 4.2582e-05 | 1.6741e-07 | -3709541.2474 | -0.58293 | -3695547.129 | -0.0021927 | 6378137 | 6356752.3142 | 0.0067395 | 6399593.6258 | -0.58493
-70.6513888674186,-33.5144444497303,0 | 274 | 0 |  | -33.5144444497303 | -70.6513888674186 | 4.7822 | 346627.2501 | 6290458.7526 | -0.58494 | -33.5144 | -0.58494 | S | -70.6514 | -1.2331 | O | 19 | -69 | -0.028822 | -0.024032 | -0.024032 | -0.024034 | -0.58512 | 6382062.0663 | 1.3564e-06 | -0.91912 | -0.64061 | -1.0425 | -0.94202 | -1.7189 | 0.0050546 | 4.2582e-05 | 1.6741e-07 | -3709541.2474 | -0.58293 | -3695547.129 | -0.0021927 | 6378137 | 6356752.3142 | 0.0067395 | 6399593.6258 | -0.58493
-70.6513888674186,-33.5144444497303,0 | 275 | 0 |  | -33.5144444497303 | -70.6513888674186 | 4.7997 | 346627.2501 | 6290458.7526 | -0.58494 | -33.5144 | -0.58494 | S | -70.6514 | -1.2331 | O | 19 | -69 | -0.028822 | -0.024032 | -0.024032 | -0.024034 | -0.58512 | 6382062.0663 | 1.3564e-06 | -0.91912 | -0.64061 | -1.0425 | -0.94202 | -1.7189 | 0.0050546 | 4.2582e-05 | 1.6741e-07 | -3709541.2474 | -0.58293 | -3695547.129 | -0.0021927 | 6378137 | 6356752.3142 | 0.0067395 | 6399593.6258 | -0.58493
-70.6513888674186,-33.5144444497303,0 | 276 | 0 |  | -33.5144444497303 | -70.6513888674186 | 4.8171 | 346627.2501 | 6290458.7526 | -0.58494 | -33.5144 | -0.58494 | S | -70.6514 | -1.2331 | O | 19 | -69 | -0.028822 | -0.024032 | -0.024032 | -0.024034 | -0.58512 | 6382062.0663 | 1.3564e-06 | -0.91912 | -0.64061 | -1.0425 | -0.94202 | -1.7189 | 0.0050546 | 4.2582e-05 | 1.6741e-07 | -3709541.2474 | -0.58293 | -3695547.129 | -0.0021927 | 6378137 | 6356752.3142 | 0.0067395 | 6399593.6258 | -0.58493
-70.6513888674186,-33.5144444497303,0 | 277 | 0 |  | -33.5144444497303 | -70.6513888674186 | 4.8346 | 346627.2501 | 6290458.7526 | -0.58494 | -33.5144 | -0.58494 | S | -70.6514 | -1.2331 | O | 19 | -69 | -0.028822 | -0.024032 | -0.024032 | -0.024034 | -0.58512 | 6382062.0663 | 1.3564e-06 | -0.91912 | -0.64061 | -1.0425 | -0.94202 | -1.7189 | 0.0050546 | 4.2582e-05 | 1.6741e-07 | -3709541.2474 | -0.58293 | -3695547.129 | -0.0021927 | 6378137 | 6356752.3142 | 0.0067395 | 6399593.6258 | -0.58493
-70.6513888674186,-33.5144444497303,0 | 278 | 0 |  | -33.5144444497303 | -70.6513888674186 | 4.852 | 346627.2501 | 6290458.7526 | -0.58494 | -33.5144 | -0.58494 | S | -70.6514 | -1.2331 | O | 19 | -69 | -0.028822 | -0.024032 | -0.024032 | -0.024034 | -0.58512 | 6382062.0663 | 1.3564e-06 | -0.91912 | -0.64061 | -1.0425 | -0.94202 | -1.7189 | 0.0050546 | 4.2582e-05 | 1.6741e-07 | -3709541.2474 | -0.58293 | -3695547.129 | -0.0021927 | 6378137 | 6356752.3142 | 0.0067395 | 6399593.6258 | -0.58493
-70.6513888674186,-33.5144444497303,0 | 279 | 0 |  | -33.5144444497303 | -70.6513888674186 | 4.8695 | 346627.2501 | 6290458.7526 | -0.58494 | -33.5144 | -0.58494 | S | -70.6514 | -1.2331 | O | 19 | -69 | -0.028822 | -0.024032 | -0.024032 | -0.024034 | -0.58512 | 6382062.0663 | 1.3564e-06 | -0.91912 | -0.64061 | -1.0425 | -0.94202 | -1.7189 | 0.0050546 | 4.2582e-05 | 1.6741e-07 | -3709541.2474 | -0.58293 | -3695547.129 | -0.0021927 | 6378137 | 6356752.3142 | 0.0067395 | 6399593.6258 | -0.58493
-70.6513888674186,-33.5144444497303,0 | 280 | 0 |  | -33.5144444497303 | -70.6513888674186 | 4.8869 | 346627.2501 | 6290458.7526 | -0.58494 | -33.5144 | -0.58494 | S | -70.6514 | -1.2331 | O | 19 | -69 | -0.028822 | -0.024032 | -0.024032 | -0.024034 | -0.58512 | 6382062.0663 | 1.3564e-06 | -0.91912 | -0.64061 | -1.0425 | -0.94202 | -1.7189 | 0.0050546 | 4.2582e-05 | 1.6741e-07 | -3709541.2474 | -0.58293 | -3695547.129 | -0.0021927 | 6378137 | 6356752.3142 | 0.0067395 | 6399593.6258 | -0.58493
-70.6513888674186,-33.5144444497303,0 | 281 | 0 |  | -33.5144444497303 | -70.6513888674186 | 4.9044 | 346627.2501 | 6290458.7526 | -0.58494 | -33.5144 | -0.58494 | S | -70.6514 | -1.2331 | O | 19 | -69 | -0.028822 | -0.024032 | -0.024032 | -0.024034 | -0.58512 | 6382062.0663 | 1.3564e-06 | -0.91912 | -0.64061 | -1.0425 | -0.94202 | -1.7189 | 0.0050546 | 4.2582e-05 | 1.6741e-07 | -3709541.2474 | -0.58293 | -3695547.129 | -0.0021927 | 6378137 | 6356752.3142 | 0.0067395 | 6399593.6258 | -0.58493
-70.6513888674186,-33.5144444497303,0 | 282 | 0 |  | -33.5144444497303 | -70.6513888674186 | 4.9218 | 346627.2501 | 6290458.7526 | -0.58494 | -33.5144 | -0.58494 | S | -70.6514 | -1.2331 | O | 19 | -69 | -0.028822 | -0.024032 | -0.024032 | -0.024034 | -0.58512 | 6382062.0663 | 1.3564e-06 | -0.91912 | -0.64061 | -1.0425 | -0.94202 | -1.7189 | 0.0050546 | 4.2582e-05 | 1.6741e-07 | -3709541.2474 | -0.58293 | -3695547.129 | -0.0021927 | 6378137 | 6356752.3142 | 0.0067395 | 6399593.6258 | -0.58493
-70.6513888674186,-33.5144444497303,0 | 283 | 0 |  | -33.5144444497303 | -70.6513888674186 | 4.9393 | 346627.2501 | 6290458.7526 | -0.58494 | -33.5144 | -0.58494 | S | -70.6514 | -1.2331 | O | 19 | -69 | -0.028822 | -0.024032 | -0.024032 | -0.024034 | -0.58512 | 6382062.0663 | 1.3564e-06 | -0.91912 | -0.64061 | -1.0425 | -0.94202 | -1.7189 | 0.0050546 | 4.2582e-05 | 1.6741e-07 | -3709541.2474 | -0.58293 | -3695547.129 | -0.0021927 | 6378137 | 6356752.3142 | 0.0067395 | 6399593.6258 | -0.58493
-70.6513888674186,-33.5144444497303,0 | 284 | 0 |  | -33.5144444497303 | -70.6513888674186 | 4.9567 | 346627.2501 | 6290458.7526 | -0.58494 | -33.5144 | -0.58494 | S | -70.6514 | -1.2331 | O | 19 | -69 | -0.028822 | -0.024032 | -0.024032 | -0.024034 | -0.58512 | 6382062.0663 | 1.3564e-06 | -0.91912 | -0.64061 | -1.0425 | -0.94202 | -1.7189 | 0.0050546 | 4.2582e-05 | 1.6741e-07 | -3709541.2474 | -0.58293 | -3695547.129 | -0.0021927 | 6378137 | 6356752.3142 | 0.0067395 | 6399593.6258 | -0.58493
-70.6513888674186,-33.5144444497303,0 | 285 | 0 |  | -33.5144444497303 | -70.6513888674186 | 4.9742 | 346627.2501 | 6290458.7526 | -0.58494 | -33.5144 | -0.58494 | S | -70.6514 | -1.2331 | O | 19 | -69 | -0.028822 | -0.024032 | -0.024032 | -0.024034 | -0.58512 | 6382062.0663 | 1.3564e-06 | -0.91912 | -0.64061 | -1.0425 | -0.94202 | -1.7189 | 0.0050546 | 4.2582e-05 | 1.6741e-07 | -3709541.2474 | -0.58293 | -3695547.129 | -0.0021927 | 6378137 | 6356752.3142 | 0.0067395 | 6399593.6258 | -0.58493
-70.6513888674186,-33.5144444497303,0 | 286 | 0 |  | -33.5144444497303 | -70.6513888674186 | 4.9916 | 346627.2501 | 6290458.7526 | -0.58494 | -33.5144 | -0.58494 | S | -70.6514 | -1.2331 | O | 19 | -69 | -0.028822 | -0.024032 | -0.024032 | -0.024034 | -0.58512 | 6382062.0663 | 1.3564e-06 | -0.91912 | -0.64061 | -1.0425 | -0.94202 | -1.7189 | 0.0050546 | 4.2582e-05 | 1.6741e-07 | -3709541.2474 | -0.58293 | -3695547.129 | -0.0021927 | 6378137 | 6356752.3142 | 0.0067395 | 6399593.6258 | -0.58493
-70.6513888674186,-33.5144444497303,0 | 287 | 0 |  | -33.5144444497303 | -70.6513888674186 | 5.0091 | 346627.2501 | 6290458.7526 | -0.58494 | -33.5144 | -0.58494 | S | -70.6514 | -1.2331 | O | 19 | -69 | -0.028822 | -0.024032 | -0.024032 | -0.024034 | -0.58512 | 6382062.0663 | 1.3564e-06 | -0.91912 | -0.64061 | -1.0425 | -0.94202 | -1.7189 | 0.0050546 | 4.2582e-05 | 1.6741e-07 | -3709541.2474 | -0.58293 | -3695547.129 | -0.0021927 | 6378137 | 6356752.3142 | 0.0067395 | 6399593.6258 | -0.58493
-70.6513888674186,-33.5144444497303,0 | 288 | 0 |  | -33.5144444497303 | -70.6513888674186 | 5.0265 | 346627.2501 | 6290458.7526 | -0.58494 | -33.5144 | -0.58494 | S | -70.6514 | -1.2331 | O | 19 | -69 | -0.028822 | -0.024032 | -0.024032 | -0.024034 | -0.58512 | 6382062.0663 | 1.3564e-06 | -0.91912 | -0.64061 | -1.0425 | -0.94202 | -1.7189 | 0.0050546 | 4.2582e-05 | 1.6741e-07 | -3709541.2474 | -0.58293 | -3695547.129 | -0.0021927 | 6378137 | 6356752.3142 | 0.0067395 | 6399593.6258 | -0.58493
-70.6513888674186,-33.5144444497303,0 | 289 | 0 |  | -33.5144444497303 | -70.6513888674186 | 5.044 | 346627.2501 | 6290458.7526 | -0.58494 | -33.5144 | -0.58494 | S | -70.6514 | -1.2331 | O | 19 | -69 | -0.028822 | -0.024032 | -0.024032 | -0.024034 | -0.58512 | 6382062.0663 | 1.3564e-06 | -0.91912 | -0.64061 | -1.0425 | -0.94202 | -1.7189 | 0.0050546 | 4.2582e-05 | 1.6741e-07 | -3709541.2474 | -0.58293 | -3695547.129 | -0.0021927 | 6378137 | 6356752.3142 | 0.0067395 | 6399593.6258 | -0.58493
-70.6513888674186,-33.5144444497303,0 | 290 | 0 |  | -33.5144444497303 | -70.6513888674186 | 5.0615 | 346627.2501 | 6290458.7526 | -0.58494 | -33.5144 | -0.58494 | S | -70.6514 | -1.2331 | O | 19 | -69 | -0.028822 | -0.024032 | -0.024032 | -0.024034 | -0.58512 | 6382062.0663 | 1.3564e-06 | -0.91912 | -0.64061 | -1.0425 | -0.94202 | -1.7189 | 0.0050546 | 4.2582e-05 | 1.6741e-07 | -3709541.2474 | -0.58293 | -3695547.129 | -0.0021927 | 6378137 | 6356752.3142 | 0.0067395 | 6399593.6258 | -0.58493
-70.6513888674186,-33.5144444497303,0 | 291 | 0 |  | -33.5144444497303 | -70.6513888674186 | 5.0789 | 346627.2501 | 6290458.7526 | -0.58494 | -33.5144 | -0.58494 | S | -70.6514 | -1.2331 | O | 19 | -69 | -0.028822 | -0.024032 | -0.024032 | -0.024034 | -0.58512 | 6382062.0663 | 1.3564e-06 | -0.91912 | -0.64061 | -1.0425 | -0.94202 | -1.7189 | 0.0050546 | 4.2582e-05 | 1.6741e-07 | -3709541.2474 | -0.58293 | -3695547.129 | -0.0021927 | 6378137 | 6356752.3142 | 0.0067395 | 6399593.6258 | -0.58493
-70.6513888674186,-33.5144444497303,0 | 292 | 0 |  | -33.5144444497303 | -70.6513888674186 | 5.0964 | 346627.2501 | 6290458.7526 | -0.58494 | -33.5144 | -0.58494 | S | -70.6514 | -1.2331 | O | 19 | -69 | -0.028822 | -0.024032 | -0.024032 | -0.024034 | -0.58512 | 6382062.0663 | 1.3564e-06 | -0.91912 | -0.64061 | -1.0425 | -0.94202 | -1.7189 | 0.0050546 | 4.2582e-05 | 1.6741e-07 | -3709541.2474 | -0.58293 | -3695547.129 | -0.0021927 | 6378137 | 6356752.3142 | 0.0067395 | 6399593.6258 | -0.58493
-70.6513888674186,-33.5144444497303,0 | 293 | 0 |  | -33.5144444497303 | -70.6513888674186 | 5.1138 | 346627.2501 | 6290458.7526 | -0.58494 | -33.5144 | -0.58494 | S | -70.6514 | -1.2331 | O | 19 | -69 | -0.028822 | -0.024032 | -0.024032 | -0.024034 | -0.58512 | 6382062.0663 | 1.3564e-06 | -0.91912 | -0.64061 | -1.0425 | -0.94202 | -1.7189 | 0.0050546 | 4.2582e-05 | 1.6741e-07 | -3709541.2474 | -0.58293 | -3695547.129 | -0.0021927 | 6378137 | 6356752.3142 | 0.0067395 | 6399593.6258 | -0.58493
-70.6513888674186,-33.5144444497303,0 | 294 | 0 |  | -33.5144444497303 | -70.6513888674186 | 5.1313 | 346627.2501 | 6290458.7526 | -0.58494 | -33.5144 | -0.58494 | S | -70.6514 | -1.2331 | O | 19 | -69 | -0.028822 | -0.024032 | -0.024032 | -0.024034 | -0.58512 | 6382062.0663 | 1.3564e-06 | -0.91912 | -0.64061 | -1.0425 | -0.94202 | -1.7189 | 0.0050546 | 4.2582e-05 | 1.6741e-07 | -3709541.2474 | -0.58293 | -3695547.129 | -0.0021927 | 6378137 | 6356752.3142 | 0.0067395 | 6399593.6258 | -0.58493
-70.6513888674186,-33.5144444497303,0 | 295 | 0 |  | -33.5144444497303 | -70.6513888674186 | 5.1487 | 346627.2501 | 6290458.7526 | -0.58494 | -33.5144 | -0.58494 | S | -70.6514 | -1.2331 | O | 19 | -69 | -0.028822 | -0.024032 | -0.024032 | -0.024034 | -0.58512 | 6382062.0663 | 1.3564e-06 | -0.91912 | -0.64061 | -1.0425 | -0.94202 | -1.7189 | 0.0050546 | 4.2582e-05 | 1.6741e-07 | -3709541.2474 | -0.58293 | -3695547.129 | -0.0021927 | 6378137 | 6356752.3142 | 0.0067395 | 6399593.6258 | -0.58493
-70.6513888674186,-33.5144444497303,0 | 296 | 0 |  | -33.5144444497303 | -70.6513888674186 | 5.1662 | 346627.2501 | 6290458.7526 | -0.58494 | -33.5144 | -0.58494 | S | -70.6514 | -1.2331 | O | 19 | -69 | -0.028822 | -0.024032 | -0.024032 | -0.024034 | -0.58512 | 6382062.0663 | 1.3564e-06 | -0.91912 | -0.64061 | -1.0425 | -0.94202 | -1.7189 | 0.0050546 | 4.2582e-05 | 1.6741e-07 | -3709541.2474 | -0.58293 | -3695547.129 | -0.0021927 | 6378137 | 6356752.3142 | 0.0067395 | 6399593.6258 | -0.58493
-70.6513888674186,-33.5144444497303,0 | 297 | 0 |  | -33.5144444497303 | -70.6513888674186 | 5.1836 | 346627.2501 | 6290458.7526 | -0.58494 | -33.5144 | -0.58494 | S | -70.6514 | -1.2331 | O | 19 | -69 | -0.028822 | -0.024032 | -0.024032 | -0.024034 | -0.58512 | 6382062.0663 | 1.3564e-06 | -0.91912 | -0.64061 | -1.0425 | -0.94202 | -1.7189 | 0.0050546 | 4.2582e-05 | 1.6741e-07 | -3709541.2474 | -0.58293 | -3695547.129 | -0.0021927 | 6378137 | 6356752.3142 | 0.0067395 | 6399593.6258 | -0.58493
-70.6513888674186,-33.5144444497303,0 | 298 | 0 |  | -33.5144444497303 | -70.6513888674186 | 5.2011 | 346627.2501 | 6290458.7526 | -0.58494 | -33.5144 | -0.58494 | S | -70.6514 | -1.2331 | O | 19 | -69 | -0.028822 | -0.024032 | -0.024032 | -0.024034 | -0.58512 | 6382062.0663 | 1.3564e-06 | -0.91912 | -0.64061 | -1.0425 | -0.94202 | -1.7189 | 0.0050546 | 4.2582e-05 | 1.6741e-07 | -3709541.2474 | -0.58293 | -3695547.129 | -0.0021927 | 6378137 | 6356752.3142 | 0.0067395 | 6399593.6258 | -0.58493
-70.6513888674186,-33.5144444497303,0 | 299 | 0 |  | -33.5144444497303 | -70.6513888674186 | 5.2185 | 346627.2501 | 6290458.7526 | -0.58494 | -33.5144 | -0.58494 | S | -70.6514 | -1.2331 | O | 19 | -69 | -0.028822 | -0.024032 | -0.024032 | -0.024034 | -0.58512 | 6382062.0663 | 1.3564e-06 | -0.91912 | -0.64061 | -1.0425 | -0.94202 | -1.7189 | 0.0050546 | 4.2582e-05 | 1.6741e-07 | -3709541.2474 | -0.58293 | -3695547.129 | -0.0021927 | 6378137 | 6356752.3142 | 0.0067395 | 6399593.6258 | -0.58493
-70.6513888674186,-33.5144444497303,0 | 300 | 0 |  | -33.5144444497303 | -70.6513888674186 | 5.236 | 346627.2501 | 6290458.7526 | -0.58494 | -33.5144 | -0.58494 | S | -70.6514 | -1.2331 | O | 19 | -69 | -0.028822 | -0.024032 | -0.024032 | -0.024034 | -0.58512 | 6382062.0663 | 1.3564e-06 | -0.91912 | -0.64061 | -1.0425 | -0.94202 | -1.7189 | 0.0050546 | 4.2582e-05 | 1.6741e-07 | -3709541.2474 | -0.58293 | -3695547.129 | -0.0021927 | 6378137 | 6356752.3142 | 0.0067395 | 6399593.6258 | -0.58493
-70.6513888674186,-33.5144444497303,0 | 301 | 0 |  | -33.5144444497303 | -70.6513888674186 | 5.2534 | 346627.2501 | 6290458.7526 | -0.58494 | -33.5144 | -0.58494 | S | -70.6514 | -1.2331 | O | 19 | -69 | -0.028822 | -0.024032 | -0.024032 | -0.024034 | -0.58512 | 6382062.0663 | 1.3564e-06 | -0.91912 | -0.64061 | -1.0425 | -0.94202 | -1.7189 | 0.0050546 | 4.2582e-05 | 1.6741e-07 | -3709541.2474 | -0.58293 | -3695547.129 | -0.0021927 | 6378137 | 6356752.3142 | 0.0067395 | 6399593.6258 | -0.58493
-70.6513888674186,-33.5144444497303,0 | 302 | 0 |  | -33.5144444497303 | -70.6513888674186 | 5.2709 | 346627.2501 | 6290458.7526 | -0.58494 | -33.5144 | -0.58494 | S | -70.6514 | -1.2331 | O | 19 | -69 | -0.028822 | -0.024032 | -0.024032 | -0.024034 | -0.58512 | 6382062.0663 | 1.3564e-06 | -0.91912 | -0.64061 | -1.0425 | -0.94202 | -1.7189 | 0.0050546 | 4.2582e-05 | 1.6741e-07 | -3709541.2474 | -0.58293 | -3695547.129 | -0.0021927 | 6378137 | 6356752.3142 | 0.0067395 | 6399593.6258 | -0.58493
-70.6513888674186,-33.5144444497303,0 | 303 | 0 |  | -33.5144444497303 | -70.6513888674186 | 5.2883 | 346627.2501 | 6290458.7526 | -0.58494 | -33.5144 | -0.58494 | S | -70.6514 | -1.2331 | O | 19 | -69 | -0.028822 | -0.024032 | -0.024032 | -0.024034 | -0.58512 | 6382062.0663 | 1.3564e-06 | -0.91912 | -0.64061 | -1.0425 | -0.94202 | -1.7189 | 0.0050546 | 4.2582e-05 | 1.6741e-07 | -3709541.2474 | -0.58293 | -3695547.129 | -0.0021927 | 6378137 | 6356752.3142 | 0.0067395 | 6399593.6258 | -0.58493
-70.6513888674186,-33.5144444497303,0 | 304 | 0 |  | -33.5144444497303 | -70.6513888674186 | 5.3058 | 346627.2501 | 6290458.7526 | -0.58494 | -33.5144 | -0.58494 | S | -70.6514 | -1.2331 | O | 19 | -69 | -0.028822 | -0.024032 | -0.024032 | -0.024034 | -0.58512 | 6382062.0663 | 1.3564e-06 | -0.91912 | -0.64061 | -1.0425 | -0.94202 | -1.7189 | 0.0050546 | 4.2582e-05 | 1.6741e-07 | -3709541.2474 | -0.58293 | -3695547.129 | -0.0021927 | 6378137 | 6356752.3142 | 0.0067395 | 6399593.6258 | -0.58493
-70.6513888674186,-33.5144444497303,0 | 305 | 0 |  | -33.5144444497303 | -70.6513888674186 | 5.3233 | 346627.2501 | 6290458.7526 | -0.58494 | -33.5144 | -0.58494 | S | -70.6514 | -1.2331 | O | 19 | -69 | -0.028822 | -0.024032 | -0.024032 | -0.024034 | -0.58512 | 6382062.0663 | 1.3564e-06 | -0.91912 | -0.64061 | -1.0425 | -0.94202 | -1.7189 | 0.0050546 | 4.2582e-05 | 1.6741e-07 | -3709541.2474 | -0.58293 | -3695547.129 | -0.0021927 | 6378137 | 6356752.3142 | 0.0067395 | 6399593.6258 | -0.58493
-70.6513888674186,-33.5144444497303,0 | 306 | 0 |  | -33.5144444497303 | -70.6513888674186 | 5.3407 | 346627.2501 | 6290458.7526 | -0.58494 | -33.5144 | -0.58494 | S | -70.6514 | -1.2331 | O | 19 | -69 | -0.028822 | -0.024032 | -0.024032 | -0.024034 | -0.58512 | 6382062.0663 | 1.3564e-06 | -0.91912 | -0.64061 | -1.0425 | -0.94202 | -1.7189 | 0.0050546 | 4.2582e-05 | 1.6741e-07 | -3709541.2474 | -0.58293 | -3695547.129 | -0.0021927 | 6378137 | 6356752.3142 | 0.0067395 | 6399593.6258 | -0.58493
-70.6513888674186,-33.5144444497303,0 | 307 | 0 |  | -33.5144444497303 | -70.6513888674186 | 5.3582 | 346627.2501 | 6290458.7526 | -0.58494 | -33.5144 | -0.58494 | S | -70.6514 | -1.2331 | O | 19 | -69 | -0.028822 | -0.024032 | -0.024032 | -0.024034 | -0.58512 | 6382062.0663 | 1.3564e-06 | -0.91912 | -0.64061 | -1.0425 | -0.94202 | -1.7189 | 0.0050546 | 4.2582e-05 | 1.6741e-07 | -3709541.2474 | -0.58293 | -3695547.129 | -0.0021927 | 6378137 | 6356752.3142 | 0.0067395 | 6399593.6258 | -0.58493
-70.6513888674186,-33.5144444497303,0 | 308 | 0 |  | -33.5144444497303 | -70.6513888674186 | 5.3756 | 346627.2501 | 6290458.7526 | -0.58494 | -33.5144 | -0.58494 | S | -70.6514 | -1.2331 | O | 19 | -69 | -0.028822 | -0.024032 | -0.024032 | -0.024034 | -0.58512 | 6382062.0663 | 1.3564e-06 | -0.91912 | -0.64061 | -1.0425 | -0.94202 | -1.7189 | 0.0050546 | 4.2582e-05 | 1.6741e-07 | -3709541.2474 | -0.58293 | -3695547.129 | -0.0021927 | 6378137 | 6356752.3142 | 0.0067395 | 6399593.6258 | -0.58493
-70.6513888674186,-33.5144444497303,0 | 309 | 0 |  | -33.5144444497303 | -70.6513888674186 | 5.3931 | 346627.2501 | 6290458.7526 | -0.58494 | -33.5144 | -0.58494 | S | -70.6514 | -1.2331 | O | 19 | -69 | -0.028822 | -0.024032 | -0.024032 | -0.024034 | -0.58512 | 6382062.0663 | 1.3564e-06 | -0.91912 | -0.64061 | -1.0425 | -0.94202 | -1.7189 | 0.0050546 | 4.2582e-05 | 1.6741e-07 | -3709541.2474 | -0.58293 | -3695547.129 | -0.0021927 | 6378137 | 6356752.3142 | 0.0067395 | 6399593.6258 | -0.58493
-70.6513888674186,-33.5144444497303,0 | 310 | 0 |  | -33.5144444497303 | -70.6513888674186 | 5.4105 | 346627.2501 | 6290458.7526 | -0.58494 | -33.5144 | -0.58494 | S | -70.6514 | -1.2331 | O | 19 | -69 | -0.028822 | -0.024032 | -0.024032 | -0.024034 | -0.58512 | 6382062.0663 | 1.3564e-06 | -0.91912 | -0.64061 | -1.0425 | -0.94202 | -1.7189 | 0.0050546 | 4.2582e-05 | 1.6741e-07 | -3709541.2474 | -0.58293 | -3695547.129 | -0.0021927 | 6378137 | 6356752.3142 | 0.0067395 | 6399593.6258 | -0.58493
-70.6513888674186,-33.5144444497303,0 | 311 | 0 |  | -33.5144444497303 | -70.6513888674186 | 5.428 | 346627.2501 | 6290458.7526 | -0.58494 | -33.5144 | -0.58494 | S | -70.6514 | -1.2331 | O | 19 | -69 | -0.028822 | -0.024032 | -0.024032 | -0.024034 | -0.58512 | 6382062.0663 | 1.3564e-06 | -0.91912 | -0.64061 | -1.0425 | -0.94202 | -1.7189 | 0.0050546 | 4.2582e-05 | 1.6741e-07 | -3709541.2474 | -0.58293 | -3695547.129 | -0.0021927 | 6378137 | 6356752.3142 | 0.0067395 | 6399593.6258 | -0.58493
-70.6513888674186,-33.5144444497303,0 | 312 | 0 |  | -33.5144444497303 | -70.6513888674186 | 5.4454 | 346627.2501 | 6290458.7526 | -0.58494 | -33.5144 | -0.58494 | S | -70.6514 | -1.2331 | O | 19 | -69 | -0.028822 | -0.024032 | -0.024032 | -0.024034 | -0.58512 | 6382062.0663 | 1.3564e-06 | -0.91912 | -0.64061 | -1.0425 | -0.94202 | -1.7189 | 0.0050546 | 4.2582e-05 | 1.6741e-07 | -3709541.2474 | -0.58293 | -3695547.129 | -0.0021927 | 6378137 | 6356752.3142 | 0.0067395 | 6399593.6258 | -0.58493
-70.6513888674186,-33.5144444497303,0 | 313 | 0 |  | -33.5144444497303 | -70.6513888674186 | 5.4629 | 346627.2501 | 6290458.7526 | -0.58494 | -33.5144 | -0.58494 | S | -70.6514 | -1.2331 | O | 19 | -69 | -0.028822 | -0.024032 | -0.024032 | -0.024034 | -0.58512 | 6382062.0663 | 1.3564e-06 | -0.91912 | -0.64061 | -1.0425 | -0.94202 | -1.7189 | 0.0050546 | 4.2582e-05 | 1.6741e-07 | -3709541.2474 | -0.58293 | -3695547.129 | -0.0021927 | 6378137 | 6356752.3142 | 0.0067395 | 6399593.6258 | -0.58493
-70.6513888674186,-33.5144444497303,0 | 314 | 0 |  | -33.5144444497303 | -70.6513888674186 | 5.4803 | 346627.2501 | 6290458.7526 | -0.58494 | -33.5144 | -0.58494 | S | -70.6514 | -1.2331 | O | 19 | -69 | -0.028822 | -0.024032 | -0.024032 | -0.024034 | -0.58512 | 6382062.0663 | 1.3564e-06 | -0.91912 | -0.64061 | -1.0425 | -0.94202 | -1.7189 | 0.0050546 | 4.2582e-05 | 1.6741e-07 | -3709541.2474 | -0.58293 | -3695547.129 | -0.0021927 | 6378137 | 6356752.3142 | 0.0067395 | 6399593.6258 | -0.58493
-70.6513888674186,-33.5144444497303,0 | 315 | 0 |  | -33.5144444497303 | -70.6513888674186 | 5.4978 | 346627.2501 | 6290458.7526 | -0.58494 | -33.5144 | -0.58494 | S | -70.6514 | -1.2331 | O | 19 | -69 | -0.028822 | -0.024032 | -0.024032 | -0.024034 | -0.58512 | 6382062.0663 | 1.3564e-06 | -0.91912 | -0.64061 | -1.0425 | -0.94202 | -1.7189 | 0.0050546 | 4.2582e-05 | 1.6741e-07 | -3709541.2474 | -0.58293 | -3695547.129 | -0.0021927 | 6378137 | 6356752.3142 | 0.0067395 | 6399593.6258 | -0.58493
-70.6513888674186,-33.5144444497303,0 | 316 | 0 |  | -33.5144444497303 | -70.6513888674186 | 5.5152 | 346627.2501 | 6290458.7526 | -0.58494 | -33.5144 | -0.58494 | S | -70.6514 | -1.2331 | O | 19 | -69 | -0.028822 | -0.024032 | -0.024032 | -0.024034 | -0.58512 | 6382062.0663 | 1.3564e-06 | -0.91912 | -0.64061 | -1.0425 | -0.94202 | -1.7189 | 0.0050546 | 4.2582e-05 | 1.6741e-07 | -3709541.2474 | -0.58293 | -3695547.129 | -0.0021927 | 6378137 | 6356752.3142 | 0.0067395 | 6399593.6258 | -0.58493
-70.6513888674186,-33.5144444497303,0 | 317 | 0 |  | -33.5144444497303 | -70.6513888674186 | 5.5327 | 346627.2501 | 6290458.7526 | -0.58494 | -33.5144 | -0.58494 | S | -70.6514 | -1.2331 | O | 19 | -69 | -0.028822 | -0.024032 | -0.024032 | -0.024034 | -0.58512 | 6382062.0663 | 1.3564e-06 | -0.91912 | -0.64061 | -1.0425 | -0.94202 | -1.7189 | 0.0050546 | 4.2582e-05 | 1.6741e-07 | -3709541.2474 | -0.58293 | -3695547.129 | -0.0021927 | 6378137 | 6356752.3142 | 0.0067395 | 6399593.6258 | -0.58493
-70.6513888674186,-33.5144444497303,0 | 318 | 0 |  | -33.5144444497303 | -70.6513888674186 | 5.5501 | 346627.2501 | 6290458.7526 | -0.58494 | -33.5144 | -0.58494 | S | -70.6514 | -1.2331 | O | 19 | -69 | -0.028822 | -0.024032 | -0.024032 | -0.024034 | -0.58512 | 6382062.0663 | 1.3564e-06 | -0.91912 | -0.64061 | -1.0425 | -0.94202 | -1.7189 | 0.0050546 | 4.2582e-05 | 1.6741e-07 | -3709541.2474 | -0.58293 | -3695547.129 | -0.0021927 | 6378137 | 6356752.3142 | 0.0067395 | 6399593.6258 | -0.58493
-70.6513888674186,-33.5144444497303,0 | 319 | 0 |  | -33.5144444497303 | -70.6513888674186 | 5.5676 | 346627.2501 | 6290458.7526 | -0.58494 | -33.5144 | -0.58494 | S | -70.6514 | -1.2331 | O | 19 | -69 | -0.028822 | -0.024032 | -0.024032 | -0.024034 | -0.58512 | 6382062.0663 | 1.3564e-06 | -0.91912 | -0.64061 | -1.0425 | -0.94202 | -1.7189 | 0.0050546 | 4.2582e-05 | 1.6741e-07 | -3709541.2474 | -0.58293 | -3695547.129 | -0.0021927 | 6378137 | 6356752.3142 | 0.0067395 | 6399593.6258 | -0.58493
-70.6513888674186,-33.5144444497303,0 | 320 | 0 |  | -33.5144444497303 | -70.6513888674186 | 5.5851 | 346627.2501 | 6290458.7526 | -0.58494 | -33.5144 | -0.58494 | S | -70.6514 | -1.2331 | O | 19 | -69 | -0.028822 | -0.024032 | -0.024032 | -0.024034 | -0.58512 | 6382062.0663 | 1.3564e-06 | -0.91912 | -0.64061 | -1.0425 | -0.94202 | -1.7189 | 0.0050546 | 4.2582e-05 | 1.6741e-07 | -3709541.2474 | -0.58293 | -3695547.129 | -0.0021927 | 6378137 | 6356752.3142 | 0.0067395 | 6399593.6258 | -0.58493
-70.6513888674186,-33.5144444497303,0 | 321 | 0 |  | -33.5144444497303 | -70.6513888674186 | 5.6025 | 346627.2501 | 6290458.7526 | -0.58494 | -33.5144 | -0.58494 | S | -70.6514 | -1.2331 | O | 19 | -69 | -0.028822 | -0.024032 | -0.024032 | -0.024034 | -0.58512 | 6382062.0663 | 1.3564e-06 | -0.91912 | -0.64061 | -1.0425 | -0.94202 | -1.7189 | 0.0050546 | 4.2582e-05 | 1.6741e-07 | -3709541.2474 | -0.58293 | -3695547.129 | -0.0021927 | 6378137 | 6356752.3142 | 0.0067395 | 6399593.6258 | -0.58493
-70.6513888674186,-33.5144444497303,0 | 322 | 0 |  | -33.5144444497303 | -70.6513888674186 | 5.62 | 346627.2501 | 6290458.7526 | -0.58494 | -33.5144 | -0.58494 | S | -70.6514 | -1.2331 | O | 19 | -69 | -0.028822 | -0.024032 | -0.024032 | -0.024034 | -0.58512 | 6382062.0663 | 1.3564e-06 | -0.91912 | -0.64061 | -1.0425 | -0.94202 | -1.7189 | 0.0050546 | 4.2582e-05 | 1.6741e-07 | -3709541.2474 | -0.58293 | -3695547.129 | -0.0021927 | 6378137 | 6356752.3142 | 0.0067395 | 6399593.6258 | -0.58493
-70.6513888674186,-33.5144444497303,0 | 323 | 0 |  | -33.5144444497303 | -70.6513888674186 | 5.6374 | 346627.2501 | 6290458.7526 | -0.58494 | -33.5144 | -0.58494 | S | -70.6514 | -1.2331 | O | 19 | -69 | -0.028822 | -0.024032 | -0.024032 | -0.024034 | -0.58512 | 6382062.0663 | 1.3564e-06 | -0.91912 | -0.64061 | -1.0425 | -0.94202 | -1.7189 | 0.0050546 | 4.2582e-05 | 1.6741e-07 | -3709541.2474 | -0.58293 | -3695547.129 | -0.0021927 | 6378137 | 6356752.3142 | 0.0067395 | 6399593.6258 | -0.58493
-70.6513888674186,-33.5144444497303,0 | 324 | 0 |  | -33.5144444497303 | -70.6513888674186 | 5.6549 | 346627.2501 | 6290458.7526 | -0.58494 | -33.5144 | -0.58494 | S | -70.6514 | -1.2331 | O | 19 | -69 | -0.028822 | -0.024032 | -0.024032 | -0.024034 | -0.58512 | 6382062.0663 | 1.3564e-06 | -0.91912 | -0.64061 | -1.0425 | -0.94202 | -1.7189 | 0.0050546 | 4.2582e-05 | 1.6741e-07 | -3709541.2474 | -0.58293 | -3695547.129 | -0.0021927 | 6378137 | 6356752.3142 | 0.0067395 | 6399593.6258 | -0.58493
-70.6513888674186,-33.5144444497303,0 | 325 | 0 |  | -33.5144444497303 | -70.6513888674186 | 5.6723 | 346627.2501 | 6290458.7526 | -0.58494 | -33.5144 | -0.58494 | S | -70.6514 | -1.2331 | O | 19 | -69 | -0.028822 | -0.024032 | -0.024032 | -0.024034 | -0.58512 | 6382062.0663 | 1.3564e-06 | -0.91912 | -0.64061 | -1.0425 | -0.94202 | -1.7189 | 0.0050546 | 4.2582e-05 | 1.6741e-07 | -3709541.2474 | -0.58293 | -3695547.129 | -0.0021927 | 6378137 | 6356752.3142 | 0.0067395 | 6399593.6258 | -0.58493
-70.6513888674186,-33.5144444497303,0 | 326 | 0 |  | -33.5144444497303 | -70.6513888674186 | 5.6898 | 346627.2501 | 6290458.7526 | -0.58494 | -33.5144 | -0.58494 | S | -70.6514 | -1.2331 | O | 19 | -69 | -0.028822 | -0.024032 | -0.024032 | -0.024034 | -0.58512 | 6382062.0663 | 1.3564e-06 | -0.91912 | -0.64061 | -1.0425 | -0.94202 | -1.7189 | 0.0050546 | 4.2582e-05 | 1.6741e-07 | -3709541.2474 | -0.58293 | -3695547.129 | -0.0021927 | 6378137 | 6356752.3142 | 0.0067395 | 6399593.6258 | -0.58493
-70.6513888674186,-33.5144444497303,0 | 327 | 0 |  | -33.5144444497303 | -70.6513888674186 | 5.7072 | 346627.2501 | 6290458.7526 | -0.58494 | -33.5144 | -0.58494 | S | -70.6514 | -1.2331 | O | 19 | -69 | -0.028822 | -0.024032 | -0.024032 | -0.024034 | -0.58512 | 6382062.0663 | 1.3564e-06 | -0.91912 | -0.64061 | -1.0425 | -0.94202 | -1.7189 | 0.0050546 | 4.2582e-05 | 1.6741e-07 | -3709541.2474 | -0.58293 | -3695547.129 | -0.0021927 | 6378137 | 6356752.3142 | 0.0067395 | 6399593.6258 | -0.58493
-70.6513888674186,-33.5144444497303,0 | 328 | 0 |  | -33.5144444497303 | -70.6513888674186 | 5.7247 | 346627.2501 | 6290458.7526 | -0.58494 | -33.5144 | -0.58494 | S | -70.6514 | -1.2331 | O | 19 | -69 | -0.028822 | -0.024032 | -0.024032 | -0.024034 | -0.58512 | 6382062.0663 | 1.3564e-06 | -0.91912 | -0.64061 | -1.0425 | -0.94202 | -1.7189 | 0.0050546 | 4.2582e-05 | 1.6741e-07 | -3709541.2474 | -0.58293 | -3695547.129 | -0.0021927 | 6378137 | 6356752.3142 | 0.0067395 | 6399593.6258 | -0.58493
-70.6513888674186,-33.5144444497303,0 | 329 | 0 |  | -33.5144444497303 | -70.6513888674186 | 5.7421 | 346627.2501 | 6290458.7526 | -0.58494 | -33.5144 | -0.58494 | S | -70.6514 | -1.2331 | O | 19 | -69 | -0.028822 | -0.024032 | -0.024032 | -0.024034 | -0.58512 | 6382062.0663 | 1.3564e-06 | -0.91912 | -0.64061 | -1.0425 | -0.94202 | -1.7189 | 0.0050546 | 4.2582e-05 | 1.6741e-07 | -3709541.2474 | -0.58293 | -3695547.129 | -0.0021927 | 6378137 | 6356752.3142 | 0.0067395 | 6399593.6258 | -0.58493
-70.6513888674186,-33.5144444497303,0 | 330 | 0 |  | -33.5144444497303 | -70.6513888674186 | 5.7596 | 346627.2501 | 6290458.7526 | -0.58494 | -33.5144 | -0.58494 | S | -70.6514 | -1.2331 | O | 19 | -69 | -0.028822 | -0.024032 | -0.024032 | -0.024034 | -0.58512 | 6382062.0663 | 1.3564e-06 | -0.91912 | -0.64061 | -1.0425 | -0.94202 | -1.7189 | 0.0050546 | 4.2582e-05 | 1.6741e-07 | -3709541.2474 | -0.58293 | -3695547.129 | -0.0021927 | 6378137 | 6356752.3142 | 0.0067395 | 6399593.6258 | -0.58493
-70.6513888674186,-33.5144444497303,0 | 331 | 0 |  | -33.5144444497303 | -70.6513888674186 | 5.777 | 346627.2501 | 6290458.7526 | -0.58494 | -33.5144 | -0.58494 | S | -70.6514 | -1.2331 | O | 19 | -69 | -0.028822 | -0.024032 | -0.024032 | -0.024034 | -0.58512 | 6382062.0663 | 1.3564e-06 | -0.91912 | -0.64061 | -1.0425 | -0.94202 | -1.7189 | 0.0050546 | 4.2582e-05 | 1.6741e-07 | -3709541.2474 | -0.58293 | -3695547.129 | -0.0021927 | 6378137 | 6356752.3142 | 0.0067395 | 6399593.6258 | -0.58493
-70.6513888674186,-33.5144444497303,0 | 332 | 0 |  | -33.5144444497303 | -70.6513888674186 | 5.7945 | 346627.2501 | 6290458.7526 | -0.58494 | -33.5144 | -0.58494 | S | -70.6514 | -1.2331 | O | 19 | -69 | -0.028822 | -0.024032 | -0.024032 | -0.024034 | -0.58512 | 6382062.0663 | 1.3564e-06 | -0.91912 | -0.64061 | -1.0425 | -0.94202 | -1.7189 | 0.0050546 | 4.2582e-05 | 1.6741e-07 | -3709541.2474 | -0.58293 | -3695547.129 | -0.0021927 | 6378137 | 6356752.3142 | 0.0067395 | 6399593.6258 | -0.58493
-70.6513888674186,-33.5144444497303,0 | 333 | 0 |  | -33.5144444497303 | -70.6513888674186 | 5.8119 | 346627.2501 | 6290458.7526 | -0.58494 | -33.5144 | -0.58494 | S | -70.6514 | -1.2331 | O | 19 | -69 | -0.028822 | -0.024032 | -0.024032 | -0.024034 | -0.58512 | 6382062.0663 | 1.3564e-06 | -0.91912 | -0.64061 | -1.0425 | -0.94202 | -1.7189 | 0.0050546 | 4.2582e-05 | 1.6741e-07 | -3709541.2474 | -0.58293 | -3695547.129 | -0.0021927 | 6378137 | 6356752.3142 | 0.0067395 | 6399593.6258 | -0.58493
-70.6513888674186,-33.5144444497303,0 | 334 | 0 |  | -33.5144444497303 | -70.6513888674186 | 5.8294 | 346627.2501 | 6290458.7526 | -0.58494 | -33.5144 | -0.58494 | S | -70.6514 | -1.2331 | O | 19 | -69 | -0.028822 | -0.024032 | -0.024032 | -0.024034 | -0.58512 | 6382062.0663 | 1.3564e-06 | -0.91912 | -0.64061 | -1.0425 | -0.94202 | -1.7189 | 0.0050546 | 4.2582e-05 | 1.6741e-07 | -3709541.2474 | -0.58293 | -3695547.129 | -0.0021927 | 6378137 | 6356752.3142 | 0.0067395 | 6399593.6258 | -0.58493
-70.6513888674186,-33.5144444497303,0 | 335 | 0 |  | -33.5144444497303 | -70.6513888674186 | 5.8469 | 346627.2501 | 6290458.7526 | -0.58494 | -33.5144 | -0.58494 | S | -70.6514 | -1.2331 | O | 19 | -69 | -0.028822 | -0.024032 | -0.024032 | -0.024034 | -0.58512 | 6382062.0663 | 1.3564e-06 | -0.91912 | -0.64061 | -1.0425 | -0.94202 | -1.7189 | 0.0050546 | 4.2582e-05 | 1.6741e-07 | -3709541.2474 | -0.58293 | -3695547.129 | -0.0021927 | 6378137 | 6356752.3142 | 0.0067395 | 6399593.6258 | -0.58493
-70.6513888674186,-33.5144444497303,0 | 336 | 0 |  | -33.5144444497303 | -70.6513888674186 | 5.8643 | 346627.2501 | 6290458.7526 | -0.58494 | -33.5144 | -0.58494 | S | -70.6514 | -1.2331 | O | 19 | -69 | -0.028822 | -0.024032 | -0.024032 | -0.024034 | -0.58512 | 6382062.0663 | 1.3564e-06 | -0.91912 | -0.64061 | -1.0425 | -0.94202 | -1.7189 | 0.0050546 | 4.2582e-05 | 1.6741e-07 | -3709541.2474 | -0.58293 | -3695547.129 | -0.0021927 | 6378137 | 6356752.3142 | 0.0067395 | 6399593.6258 | -0.58493
-70.6513888674186,-33.5144444497303,0 | 337 | 0 |  | -33.5144444497303 | -70.6513888674186 | 5.8818 | 346627.2501 | 6290458.7526 | -0.58494 | -33.5144 | -0.58494 | S | -70.6514 | -1.2331 | O | 19 | -69 | -0.028822 | -0.024032 | -0.024032 | -0.024034 | -0.58512 | 6382062.0663 | 1.3564e-06 | -0.91912 | -0.64061 | -1.0425 | -0.94202 | -1.7189 | 0.0050546 | 4.2582e-05 | 1.6741e-07 | -3709541.2474 | -0.58293 | -3695547.129 | -0.0021927 | 6378137 | 6356752.3142 | 0.0067395 | 6399593.6258 | -0.58493
-70.6513888674186,-33.5144444497303,0 | 338 | 0 |  | -33.5144444497303 | -70.6513888674186 | 5.8992 | 346627.2501 | 6290458.7526 | -0.58494 | -33.5144 | -0.58494 | S | -70.6514 | -1.2331 | O | 19 | -69 | -0.028822 | -0.024032 | -0.024032 | -0.024034 | -0.58512 | 6382062.0663 | 1.3564e-06 | -0.91912 | -0.64061 | -1.0425 | -0.94202 | -1.7189 | 0.0050546 | 4.2582e-05 | 1.6741e-07 | -3709541.2474 | -0.58293 | -3695547.129 | -0.0021927 | 6378137 | 6356752.3142 | 0.0067395 | 6399593.6258 | -0.58493
-70.6513888674186,-33.5144444497303,0 | 339 | 0 |  | -33.5144444497303 | -70.6513888674186 | 5.9167 | 346627.2501 | 6290458.7526 | -0.58494 | -33.5144 | -0.58494 | S | -70.6514 | -1.2331 | O | 19 | -69 | -0.028822 | -0.024032 | -0.024032 | -0.024034 | -0.58512 | 6382062.0663 | 1.3564e-06 | -0.91912 | -0.64061 | -1.0425 | -0.94202 | -1.7189 | 0.0050546 | 4.2582e-05 | 1.6741e-07 | -3709541.2474 | -0.58293 | -3695547.129 | -0.0021927 | 6378137 | 6356752.3142 | 0.0067395 | 6399593.6258 | -0.58493
-70.6513888674186,-33.5144444497303,0 | 340 | 0 |  | -33.5144444497303 | -70.6513888674186 | 5.9341 | 346627.2501 | 6290458.7526 | -0.58494 | -33.5144 | -0.58494 | S | -70.6514 | -1.2331 | O | 19 | -69 | -0.028822 | -0.024032 | -0.024032 | -0.024034 | -0.58512 | 6382062.0663 | 1.3564e-06 | -0.91912 | -0.64061 | -1.0425 | -0.94202 | -1.7189 | 0.0050546 | 4.2582e-05 | 1.6741e-07 | -3709541.2474 | -0.58293 | -3695547.129 | -0.0021927 | 6378137 | 6356752.3142 | 0.0067395 | 6399593.6258 | -0.58493
-70.6513888674186,-33.5144444497303,0 | 341 | 0 |  | -33.5144444497303 | -70.6513888674186 | 5.9516 | 346627.2501 | 6290458.7526 | -0.58494 | -33.5144 | -0.58494 | S | -70.6514 | -1.2331 | O | 19 | -69 | -0.028822 | -0.024032 | -0.024032 | -0.024034 | -0.58512 | 6382062.0663 | 1.3564e-06 | -0.91912 | -0.64061 | -1.0425 | -0.94202 | -1.7189 | 0.0050546 | 4.2582e-05 | 1.6741e-07 | -3709541.2474 | -0.58293 | -3695547.129 | -0.0021927 | 6378137 | 6356752.3142 | 0.0067395 | 6399593.6258 | -0.58493
-70.6513888674186,-33.5144444497303,0 | 342 | 0 |  | -33.5144444497303 | -70.6513888674186 | 5.969 | 346627.2501 | 6290458.7526 | -0.58494 | -33.5144 | -0.58494 | S | -70.6514 | -1.2331 | O | 19 | -69 | -0.028822 | -0.024032 | -0.024032 | -0.024034 | -0.58512 | 6382062.0663 | 1.3564e-06 | -0.91912 | -0.64061 | -1.0425 | -0.94202 | -1.7189 | 0.0050546 | 4.2582e-05 | 1.6741e-07 | -3709541.2474 | -0.58293 | -3695547.129 | -0.0021927 | 6378137 | 6356752.3142 | 0.0067395 | 6399593.6258 | -0.58493
-70.6513888674186,-33.5144444497303,0 | 343 | 0 |  | -33.5144444497303 | -70.6513888674186 | 5.9865 | 346627.2501 | 6290458.7526 | -0.58494 | -33.5144 | -0.58494 | S | -70.6514 | -1.2331 | O | 19 | -69 | -0.028822 | -0.024032 | -0.024032 | -0.024034 | -0.58512 | 6382062.0663 | 1.3564e-06 | -0.91912 | -0.64061 | -1.0425 | -0.94202 | -1.7189 | 0.0050546 | 4.2582e-05 | 1.6741e-07 | -3709541.2474 | -0.58293 | -3695547.129 | -0.0021927 | 6378137 | 6356752.3142 | 0.0067395 | 6399593.6258 | -0.58493
-70.6513888674186,-33.5144444497303,0 | 344 | 0 |  | -33.5144444497303 | -70.6513888674186 | 6.0039 | 346627.2501 | 6290458.7526 | -0.58494 | -33.5144 | -0.58494 | S | -70.6514 | -1.2331 | O | 19 | -69 | -0.028822 | -0.024032 | -0.024032 | -0.024034 | -0.58512 | 6382062.0663 | 1.3564e-06 | -0.91912 | -0.64061 | -1.0425 | -0.94202 | -1.7189 | 0.0050546 | 4.2582e-05 | 1.6741e-07 | -3709541.2474 | -0.58293 | -3695547.129 | -0.0021927 | 6378137 | 6356752.3142 | 0.0067395 | 6399593.6258 | -0.58493
-70.6513888674186,-33.5144444497303,0 | 345 | 0 |  | -33.5144444497303 | -70.6513888674186 | 6.0214 | 346627.2501 | 6290458.7526 | -0.58494 | -33.5144 | -0.58494 | S | -70.6514 | -1.2331 | O | 19 | -69 | -0.028822 | -0.024032 | -0.024032 | -0.024034 | -0.58512 | 6382062.0663 | 1.3564e-06 | -0.91912 | -0.64061 | -1.0425 | -0.94202 | -1.7189 | 0.0050546 | 4.2582e-05 | 1.6741e-07 | -3709541.2474 | -0.58293 | -3695547.129 | -0.0021927 | 6378137 | 6356752.3142 | 0.0067395 | 6399593.6258 | -0.58493
-70.6513888674186,-33.5144444497303,0 | 346 | 0 |  | -33.5144444497303 | -70.6513888674186 | 6.0388 | 346627.2501 | 6290458.7526 | -0.58494 | -33.5144 | -0.58494 | S | -70.6514 | -1.2331 | O | 19 | -69 | -0.028822 | -0.024032 | -0.024032 | -0.024034 | -0.58512 | 6382062.0663 | 1.3564e-06 | -0.91912 | -0.64061 | -1.0425 | -0.94202 | -1.7189 | 0.0050546 | 4.2582e-05 | 1.6741e-07 | -3709541.2474 | -0.58293 | -3695547.129 | -0.0021927 | 6378137 | 6356752.3142 | 0.0067395 | 6399593.6258 | -0.58493
-70.6513888674186,-33.5144444497303,0 | 347 | 0 |  | -33.5144444497303 | -70.6513888674186 | 6.0563 | 346627.2501 | 6290458.7526 | -0.58494 | -33.5144 | -0.58494 | S | -70.6514 | -1.2331 | O | 19 | -69 | -0.028822 | -0.024032 | -0.024032 | -0.024034 | -0.58512 | 6382062.0663 | 1.3564e-06 | -0.91912 | -0.64061 | -1.0425 | -0.94202 | -1.7189 | 0.0050546 | 4.2582e-05 | 1.6741e-07 | -3709541.2474 | -0.58293 | -3695547.129 | -0.0021927 | 6378137 | 6356752.3142 | 0.0067395 | 6399593.6258 | -0.58493
-70.6513888674186,-33.5144444497303,0 | 348 | 0 |  | -33.5144444497303 | -70.6513888674186 | 6.0737 | 346627.2501 | 6290458.7526 | -0.58494 | -33.5144 | -0.58494 | S | -70.6514 | -1.2331 | O | 19 | -69 | -0.028822 | -0.024032 | -0.024032 | -0.024034 | -0.58512 | 6382062.0663 | 1.3564e-06 | -0.91912 | -0.64061 | -1.0425 | -0.94202 | -1.7189 | 0.0050546 | 4.2582e-05 | 1.6741e-07 | -3709541.2474 | -0.58293 | -3695547.129 | -0.0021927 | 6378137 | 6356752.3142 | 0.0067395 | 6399593.6258 | -0.58493
-70.6513888674186,-33.5144444497303,0 | 349 | 0 |  | -33.5144444497303 | -70.6513888674186 | 6.0912 | 346627.2501 | 6290458.7526 | -0.58494 | -33.5144 | -0.58494 | S | -70.6514 | -1.2331 | O | 19 | -69 | -0.028822 | -0.024032 | -0.024032 | -0.024034 | -0.58512 | 6382062.0663 | 1.3564e-06 | -0.91912 | -0.64061 | -1.0425 | -0.94202 | -1.7189 | 0.0050546 | 4.2582e-05 | 1.6741e-07 | -3709541.2474 | -0.58293 | -3695547.129 | -0.0021927 | 6378137 | 6356752.3142 | 0.0067395 | 6399593.6258 | -0.58493
-70.6513888674186,-33.5144444497303,0 | 350 | 0 |  | -33.5144444497303 | -70.6513888674186 | 6.1087 | 346627.2501 | 6290458.7526 | -0.58494 | -33.5144 | -0.58494 | S | -70.6514 | -1.2331 | O | 19 | -69 | -0.028822 | -0.024032 | -0.024032 | -0.024034 | -0.58512 | 6382062.0663 | 1.3564e-06 | -0.91912 | -0.64061 | -1.0425 | -0.94202 | -1.7189 | 0.0050546 | 4.2582e-05 | 1.6741e-07 | -3709541.2474 | -0.58293 | -3695547.129 | -0.0021927 | 6378137 | 6356752.3142 | 0.0067395 | 6399593.6258 | -0.58493
-70.6513888674186,-33.5144444497303,0 | 351 | 0 |  | -33.5144444497303 | -70.6513888674186 | 6.1261 | 346627.2501 | 6290458.7526 | -0.58494 | -33.5144 | -0.58494 | S | -70.6514 | -1.2331 | O | 19 | -69 | -0.028822 | -0.024032 | -0.024032 | -0.024034 | -0.58512 | 6382062.0663 | 1.3564e-06 | -0.91912 | -0.64061 | -1.0425 | -0.94202 | -1.7189 | 0.0050546 | 4.2582e-05 | 1.6741e-07 | -3709541.2474 | -0.58293 | -3695547.129 | -0.0021927 | 6378137 | 6356752.3142 | 0.0067395 | 6399593.6258 | -0.58493
-70.6513888674186,-33.5144444497303,0 | 352 | 0 |  | -33.5144444497303 | -70.6513888674186 | 6.1436 | 346627.2501 | 6290458.7526 | -0.58494 | -33.5144 | -0.58494 | S | -70.6514 | -1.2331 | O | 19 | -69 | -0.028822 | -0.024032 | -0.024032 | -0.024034 | -0.58512 | 6382062.0663 | 1.3564e-06 | -0.91912 | -0.64061 | -1.0425 | -0.94202 | -1.7189 | 0.0050546 | 4.2582e-05 | 1.6741e-07 | -3709541.2474 | -0.58293 | -3695547.129 | -0.0021927 | 6378137 | 6356752.3142 | 0.0067395 | 6399593.6258 | -0.58493
-70.6513888674186,-33.5144444497303,0 | 353 | 0 |  | -33.5144444497303 | -70.6513888674186 | 6.161 | 346627.2501 | 6290458.7526 | -0.58494 | -33.5144 | -0.58494 | S | -70.6514 | -1.2331 | O | 19 | -69 | -0.028822 | -0.024032 | -0.024032 | -0.024034 | -0.58512 | 6382062.0663 | 1.3564e-06 | -0.91912 | -0.64061 | -1.0425 | -0.94202 | -1.7189 | 0.0050546 | 4.2582e-05 | 1.6741e-07 | -3709541.2474 | -0.58293 | -3695547.129 | -0.0021927 | 6378137 | 6356752.3142 | 0.0067395 | 6399593.6258 | -0.58493
-70.6513888674186,-33.5144444497303,0 | 354 | 0 |  | -33.5144444497303 | -70.6513888674186 | 6.1785 | 346627.2501 | 6290458.7526 | -0.58494 | -33.5144 | -0.58494 | S | -70.6514 | -1.2331 | O | 19 | -69 | -0.028822 | -0.024032 | -0.024032 | -0.024034 | -0.58512 | 6382062.0663 | 1.3564e-06 | -0.91912 | -0.64061 | -1.0425 | -0.94202 | -1.7189 | 0.0050546 | 4.2582e-05 | 1.6741e-07 | -3709541.2474 | -0.58293 | -3695547.129 | -0.0021927 | 6378137 | 6356752.3142 | 0.0067395 | 6399593.6258 | -0.58493
-70.6513888674186,-33.5144444497303,0 | 355 | 0 |  | -33.5144444497303 | -70.6513888674186 | 6.1959 | 346627.2501 | 6290458.7526 | -0.58494 | -33.5144 | -0.58494 | S | -70.6514 | -1.2331 | O | 19 | -69 | -0.028822 | -0.024032 | -0.024032 | -0.024034 | -0.58512 | 6382062.0663 | 1.3564e-06 | -0.91912 | -0.64061 | -1.0425 | -0.94202 | -1.7189 | 0.0050546 | 4.2582e-05 | 1.6741e-07 | -3709541.2474 | -0.58293 | -3695547.129 | -0.0021927 | 6378137 | 6356752.3142 | 0.0067395 | 6399593.6258 | -0.58493
-70.6513888674186,-33.5144444497303,0 | 356 | 0 |  | -33.5144444497303 | -70.6513888674186 | 6.2134 | 346627.2501 | 6290458.7526 | -0.58494 | -33.5144 | -0.58494 | S | -70.6514 | -1.2331 | O | 19 | -69 | -0.028822 | -0.024032 | -0.024032 | -0.024034 | -0.58512 | 6382062.0663 | 1.3564e-06 | -0.91912 | -0.64061 | -1.0425 | -0.94202 | -1.7189 | 0.0050546 | 4.2582e-05 | 1.6741e-07 | -3709541.2474 | -0.58293 | -3695547.129 | -0.0021927 | 6378137 | 6356752.3142 | 0.0067395 | 6399593.6258 | -0.58493
-70.6513888674186,-33.5144444497303,0 | 357 | 0 |  | -33.5144444497303 | -70.6513888674186 | 6.2308 | 346627.2501 | 6290458.7526 | -0.58494 | -33.5144 | -0.58494 | S | -70.6514 | -1.2331 | O | 19 | -69 | -0.028822 | -0.024032 | -0.024032 | -0.024034 | -0.58512 | 6382062.0663 | 1.3564e-06 | -0.91912 | -0.64061 | -1.0425 | -0.94202 | -1.7189 | 0.0050546 | 4.2582e-05 | 1.6741e-07 | -3709541.2474 | -0.58293 | -3695547.129 | -0.0021927 | 6378137 | 6356752.3142 | 0.0067395 | 6399593.6258 | -0.58493
-70.6513888674186,-33.5144444497303,0 | 358 | 0 |  | -33.5144444497303 | -70.6513888674186 | 6.2483 | 346627.2501 | 6290458.7526 | -0.58494 | -33.5144 | -0.58494 | S | -70.6514 | -1.2331 | O | 19 | -69 | -0.028822 | -0.024032 | -0.024032 | -0.024034 | -0.58512 | 6382062.0663 | 1.3564e-06 | -0.91912 | -0.64061 | -1.0425 | -0.94202 | -1.7189 | 0.0050546 | 4.2582e-05 | 1.6741e-07 | -3709541.2474 | -0.58293 | -3695547.129 | -0.0021927 | 6378137 | 6356752.3142 | 0.0067395 | 6399593.6258 | -0.58493
-70.6513888674186,-33.5144444497303,0 | 359 | 0 |  | -33.5144444497303 | -70.6513888674186 | 6.2657 | 346627.2501 | 6290458.7526 | -0.58494 | -33.5144 | -0.58494 | S | -70.6514 | -1.2331 | O | 19 | -69 | -0.028822 | -0.024032 | -0.024032 | -0.024034 | -0.58512 | 6382062.0663 | 1.3564e-06 | -0.91912 | -0.64061 | -1.0425 | -0.94202 | -1.7189 | 0.0050546 | 4.2582e-05 | 1.6741e-07 | -3709541.2474 | -0.58293 | -3695547.129 | -0.0021927 | 6378137 | 6356752.3142 | 0.0067395 | 6399593.6258 | -0.58493
-70.6513888674186,-33.5144444497303,0 -70.6513888674186,-33.5144444497303,0 -70.6513888674186,-33.5144444497303,0 -70.6513888674186,-33.5144444497303,0 -70.6513888674186,-33.5144444497303,0 -70.6513888674186,-33.5144444497303,0 -70.6513888674186,-33.5144444497303,0 -70.6513888674186,-33.5144444497303,0 -70.6513888674186,-33.5144444497303,0 -70.6513888674186,-33.5144444497303,0 -70.6513888674186,-33.5144444497303,0 -70.6513888674186,-33.5144444497303,0 -70.6513888674186,-33.5144444497303,0 -70.6513888674186,-33.5144444497303,0 -70.6513888674186,-33.5144444497303,0 -70.6513888674186,-33.5144444497303,0 -70.6513888674186,-33.5144444497303,0 -70.6513888674186,-33.5144444497303,0 -70.6513888674186,-33.5144444497303,0 -70.6513888674186,-33.5144444497303,0 -70.6513888674186,-33.5144444497303,0 -70.6513888674186,-33.5144444497303,0 -70.6513888674186,-33.5144444497303,0 -70.6513888674186,-33.5144444497303,0 -70.6513888674186,-33.5144444497303,0 -70.6513888674186,-33.5144444497303,0 -70.6513888674186,-33.5144444497303,0 -70.6513888674186,-33.5144444497303,0 -70.6513888674186,-33.5144444497303,0 -70.6513888674186,-33.5144444497303,0 -70.6513888674186,-33.5144444497303,0 -70.6513888674186,-33.5144444497303,0 -70.6513888674186,-33.5144444497303,0 -70.6513888674186,-33.5144444497303,0 -70.6513888674186,-33.5144444497303,0 -70.6513888674186,-33.5144444497303,0 -70.6513888674186,-33.5144444497303,0 -70.6513888674186,-33.5144444497303,0 -70.6513888674186,-33.5144444497303,0 -70.6513888674186,-33.5144444497303,0 -70.6513888674186,-33.5144444497303,0 -70.6513888674186,-33.5144444497303,0 -70.6513888674186,-33.5144444497303,0 -70.6513888674186,-33.5144444497303,0 -70.6513888674186,-33.5144444497303,0 -70.6513888674186,-33.5144444497303,0 -70.6513888674186,-33.5144444497303,0 -70.6513888674186,-33.5144444497303,0 -70.6513888674186,-33.5144444497303,0 -70.6513888674186,-33.5144444497303,0 -70.6513888674186,-33.5144444497303,0 -70.6513888674186,-33.5144444497303,0 -70.6513888674186,-33.5144444497303,0 -70.6513888674186,-33.5144444497303,0 -70.6513888674186,-33.5144444497303,0 -70.6513888674186,-33.5144444497303,0 -70.6513888674186,-33.5144444497303,0 -70.6513888674186,-33.5144444497303,0 -70.6513888674186,-33.5144444497303,0 -70.6513888674186,-33.5144444497303,0 -70.6513888674186,-33.5144444497303,0 -70.6513888674186,-33.5144444497303,0 -70.6513888674186,-33.5144444497303,0 -70.6513888674186,-33.5144444497303,0 -70.6513888674186,-33.5144444497303,0 -70.6513888674186,-33.5144444497303,0 -70.6513888674186,-33.5144444497303,0 -70.6513888674186,-33.5144444497303,0 -70.6513888674186,-33.5144444497303,0 -70.6513888674186,-33.5144444497303,0 -70.6513888674186,-33.5144444497303,0 -70.6513888674186,-33.5144444497303,0 -70.6513888674186,-33.5144444497303,0 -70.6513888674186,-33.5144444497303,0 -70.6513888674186,-33.5144444497303,0 -70.6513888674186,-33.5144444497303,0 -70.6513888674186,-33.5144444497303,0 -70.6513888674186,-33.5144444497303,0 -70.6513888674186,-33.5144444497303,0 -70.6513888674186,-33.5144444497303,0 -70.6513888674186,-33.5144444497303,0 -70.6513888674186,-33.5144444497303,0 -70.6513888674186,-33.5144444497303,0 -70.6513888674186,-33.5144444497303,0 -70.6513888674186,-33.5144444497303,0 -70.6513888674186,-33.5144444497303,0 -70.6513888674186,-33.5144444497303,0 -70.6513888674186,-33.5144444497303,0 -70.6513888674186,-33.5144444497303,0 -70.6513888674186,-33.5144444497303,0 -70.6513888674186,-33.5144444497303,0 -70.6513888674186,-33.5144444497303,0 -70.6513888674186,-33.5144444497303,0 -70.6513888674186,-33.5144444497303,0 -70.6513888674186,-33.5144444497303,0 -70.6513888674186,-33.5144444497303,0 -70.6513888674186,-33.5144444497303,0 -70.6513888674186,-33.5144444497303,0 -70.6513888674186,-33.5144444497303,0 -70.6513888674186,-33.5144444497303,0 -70.6513888674186,-33.5144444497303,0 -70.6513888674186,-33.5144444497303,0 -70.6513888674186,-33.5144444497303,0 -70.6513888674186,-33.5144444497303,0 -70.6513888674186,-33.5144444497303,0 -70.6513888674186,-33.5144444497303,0 -70.6513888674186,-33.5144444497303,0 -70.6513888674186,-33.5144444497303,0 -70.6513888674186,-33.5144444497303,0 -70.6513888674186,-33.5144444497303,0 -70.6513888674186,-33.5144444497303,0 -70.6513888674186,-33.5144444497303,0 -70.6513888674186,-33.5144444497303,0 -70.6513888674186,-33.5144444497303,0 -70.6513888674186,-33.5144444497303,0 -70.6513888674186,-33.5144444497303,0 -70.6513888674186,-33.5144444497303,0 -70.6513888674186,-33.5144444497303,0 -70.6513888674186,-33.5144444497303,0 -70.6513888674186,-33.5144444497303,0 -70.6513888674186,-33.5144444497303,0 -70.6513888674186,-33.5144444497303,0 -70.6513888674186,-33.5144444497303,0 -70.6513888674186,-33.5144444497303,0 -70.6513888674186,-33.5144444497303,0 -70.6513888674186,-33.5144444497303,0 -70.6513888674186,-33.5144444497303,0 -70.6513888674186,-33.5144444497303,0 -70.6513888674186,-33.5144444497303,0 -70.6513888674186,-33.5144444497303,0 -70.6513888674186,-33.5144444497303,0 -70.6513888674186,-33.5144444497303,0 -70.6513888674186,-33.5144444497303,0 -70.6513888674186,-33.5144444497303,0 -70.6513888674186,-33.5144444497303,0 -70.6513888674186,-33.5144444497303,0 -70.6513888674186,-33.5144444497303,0 -70.6513888674186,-33.5144444497303,0 -70.6513888674186,-33.5144444497303,0 -70.6513888674186,-33.5144444497303,0 -70.6513888674186,-33.5144444497303,0 -70.6513888674186,-33.5144444497303,0 -70.6513888674186,-33.5144444497303,0 -70.6513888674186,-33.5144444497303,0 -70.6513888674186,-33.5144444497303,0 -70.6513888674186,-33.5144444497303,0 -70.6513888674186,-33.5144444497303,0 -70.6513888674186,-33.5144444497303,0 -70.6513888674186,-33.5144444497303,0 -70.6513888674186,-33.5144444497303,0 -70.6513888674186,-33.5144444497303,0 -70.6513888674186,-33.5144444497303,0 -70.6513888674186,-33.5144444497303,0 -70.6513888674186,-33.5144444497303,0 -70.6513888674186,-33.5144444497303,0 -70.6513888674186,-33.5144444497303,0 -70.6513888674186,-33.5144444497303,0 -70.6513888674186,-33.5144444497303,0 -70.6513888674186,-33.5144444497303,0 -70.6513888674186,-33.5144444497303,0 -70.6513888674186,-33.5144444497303,0 -70.6513888674186,-33.5144444497303,0 -70.6513888674186,-33.5144444497303,0 -70.6513888674186,-33.5144444497303,0 -70.6513888674186,-33.5144444497303,0 -70.6513888674186,-33.5144444497303,0 -70.6513888674186,-33.5144444497303,0 -70.6513888674186,-33.5144444497303,0 -70.6513888674186,-33.5144444497303,0 -70.6513888674186,-33.5144444497303,0 -70.6513888674186,-33.5144444497303,0 -70.6513888674186,-33.5144444497303,0 -70.6513888674186,-33.5144444497303,0 -70.6513888674186,-33.5144444497303,0 -70.6513888674186,-33.5144444497303,0 -70.6513888674186,-33.5144444497303,0 -70.6513888674186,-33.5144444497303,0 -70.6513888674186,-33.5144444497303,0 -70.6513888674186,-33.5144444497303,0 -70.6513888674186,-33.5144444497303,0 -70.6513888674186,-33.5144444497303,0 -70.6513888674186,-33.5144444497303,0 -70.6513888674186,-33.5144444497303,0 -70.6513888674186,-33.5144444497303,0 -70.6513888674186,-33.5144444497303,0 -70.6513888674186,-33.5144444497303,0 -70.6513888674186,-33.5144444497303,0 -70.6513888674186,-33.5144444497303,0 -70.6513888674186,-33.5144444497303,0 -70.6513888674186,-33.5144444497303,0 -70.6513888674186,-33.5144444497303,0 -70.6513888674186,-33.5144444497303,0 -70.6513888674186,-33.5144444497303,0 -70.6513888674186,-33.5144444497303,0 -70.6513888674186,-33.5144444497303,0 -70.6513888674186,-33.5144444497303,0 -70.6513888674186,-33.5144444497303,0 -70.6513888674186,-33.5144444497303,0 -70.6513888674186,-33.5144444497303,0 -70.6513888674186,-33.5144444497303,0 -70.6513888674186,-33.5144444497303,0 -70.6513888674186,-33.5144444497303,0 -70.6513888674186,-33.5144444497303,0 -70.6513888674186,-33.5144444497303,0 -70.6513888674186,-33.5144444497303,0 -70.6513888674186,-33.5144444497303,0 -70.6513888674186,-33.5144444497303,0 -70.6513888674186,-33.5144444497303,0 -70.6513888674186,-33.5144444497303,0 -70.6513888674186,-33.5144444497303,0 -70.6513888674186,-33.5144444497303,0 -70.6513888674186,-33.5144444497303,0 -70.6513888674186,-33.5144444497303,0 -70.6513888674186,-33.5144444497303,0 -70.6513888674186,-33.5144444497303,0 -70.6513888674186,-33.5144444497303,0 -70.6513888674186,-33.5144444497303,0 -70.6513888674186,-33.5144444497303,0 -70.6513888674186,-33.5144444497303,0 -70.6513888674186,-33.5144444497303,0 -70.6513888674186,-33.5144444497303,0 -70.6513888674186,-33.5144444497303,0 -70.6513888674186,-33.5144444497303,0 -70.6513888674186,-33.5144444497303,0 -70.6513888674186,-33.5144444497303,0 -70.6513888674186,-33.5144444497303,0 -70.6513888674186,-33.5144444497303,0 -70.6513888674186,-33.5144444497303,0 -70.6513888674186,-33.5144444497303,0 -70.6513888674186,-33.5144444497303,0 -70.6513888674186,-33.5144444497303,0 -70.6513888674186,-33.5144444497303,0 -70.6513888674186,-33.5144444497303,0 -70.6513888674186,-33.5144444497303,0 -70.6513888674186,-33.5144444497303,0 -70.6513888674186,-33.5144444497303,0 -70.6513888674186,-33.5144444497303,0 -70.6513888674186,-33.5144444497303,0 -70.6513888674186,-33.5144444497303,0 -70.6513888674186,-33.5144444497303,0 -70.6513888674186,-33.5144444497303,0 -70.6513888674186,-33.5144444497303,0 -70.6513888674186,-33.5144444497303,0 -70.6513888674186,-33.5144444497303,0 -70.6513888674186,-33.5144444497303,0 -70.6513888674186,-33.5144444497303,0 -70.6513888674186,-33.5144444497303,0 -70.6513888674186,-33.5144444497303,0 -70.6513888674186,-33.5144444497303,0 -70.6513888674186,-33.5144444497303,0 -70.6513888674186,-33.5144444497303,0 -70.6513888674186,-33.5144444497303,0 -70.6513888674186,-33.5144444497303,0 -70.6513888674186,-33.5144444497303,0 -70.6513888674186,-33.5144444497303,0 -70.6513888674186,-33.5144444497303,0 -70.6513888674186,-33.5144444497303,0 -70.6513888674186,-33.5144444497303,0 -70.6513888674186,-33.5144444497303,0 -70.6513888674186,-33.5144444497303,0 -70.6513888674186,-33.5144444497303,0 -70.6513888674186,-33.5144444497303,0 -70.6513888674186,-33.5144444497303,0 -70.6513888674186,-33.5144444497303,0 -70.6513888674186,-33.5144444497303,0 -70.6513888674186,-33.5144444497303,0 -70.6513888674186,-33.5144444497303,0 -70.6513888674186,-33.5144444497303,0 -70.6513888674186,-33.5144444497303,0 -70.6513888674186,-33.5144444497303,0 -70.6513888674186,-33.5144444497303,0 -70.6513888674186,-33.5144444497303,0 -70.6513888674186,-33.5144444497303,0 -70.6513888674186,-33.5144444497303,0 -70.6513888674186,-33.5144444497303,0 -70.6513888674186,-33.5144444497303,0 -70.6513888674186,-33.5144444497303,0 -70.6513888674186,-33.5144444497303,0 -70.6513888674186,-33.5144444497303,0 -70.6513888674186,-33.5144444497303,0 -70.6513888674186,-33.5144444497303,0 -70.6513888674186,-33.5144444497303,0 -70.6513888674186,-33.5144444497303,0 -70.6513888674186,-33.5144444497303,0 -70.6513888674186,-33.5144444497303,0 -70.6513888674186,-33.5144444497303,0 -70.6513888674186,-33.5144444497303,0 -70.6513888674186,-33.5144444497303,0 -70.6513888674186,-33.5144444497303,0 -70.6513888674186,-33.5144444497303,0 -70.6513888674186,-33.5144444497303,0 -70.6513888674186,-33.5144444497303,0 -70.6513888674186,-33.5144444497303,0 -70.6513888674186,-33.5144444497303,0 -70.6513888674186,-33.5144444497303,0 -70.6513888674186,-33.5144444497303,0 -70.6513888674186,-33.5144444497303,0 -70.6513888674186,-33.5144444497303,0 -70.6513888674186,-33.5144444497303,0 -70.6513888674186,-33.5144444497303,0 -70.6513888674186,-33.5144444497303,0 -70.6513888674186,-33.5144444497303,0 -70.6513888674186,-33.5144444497303,0 -70.6513888674186,-33.5144444497303,0 -70.6513888674186,-33.5144444497303,0 -70.6513888674186,-33.5144444497303,0 -70.6513888674186,-33.5144444497303,0 -70.6513888674186,-33.5144444497303,0 -70.6513888674186,-33.5144444497303,0 -70.6513888674186,-33.5144444497303,0 -70.6513888674186,-33.5144444497303,0 -70.6513888674186,-33.5144444497303,0 -70.6513888674186,-33.5144444497303,0 -70.6513888674186,-33.5144444497303,0 -70.6513888674186,-33.5144444497303,0 -70.6513888674186,-33.5144444497303,0 -70.6513888674186,-33.5144444497303,0 -70.6513888674186,-33.5144444497303,0 -70.6513888674186,-33.5144444497303,0 -70.6513888674186,-33.5144444497303,0 -70.6513888674186,-33.5144444497303,0 -70.6513888674186,-33.5144444497303,0 -70.6513888674186,-33.5144444497303,0 -70.6513888674186,-33.5144444497303,0 -70.6513888674186,-33.5144444497303,0 -70.6513888674186,-33.5144444497303,0 -70.6513888674186,-33.5144444497303,0 -70.6513888674186,-33.5144444497303,0 -70.6513888674186,-33.5144444497303,0 -70.6513888674186,-33.5144444497303,0 -70.6513888674186,-33.5144444497303,0 -70.6513888674186,-33.5144444497303,0 -70.6513888674186,-33.5144444497303,0 -70.6513888674186,-33.5144444497303,0 -70.6513888674186,-33.5144444497303,0 -70.6513888674186,-33.5144444497303,0 -70.6513888674186,-33.5144444497303,0 -70.6513888674186,-33.5144444497303,0 -70.6513888674186,-33.5144444497303,0 -70.6513888674186,-33.5144444497303,0 -70.6513888674186,-33.5144444497303,0 -70.6513888674186,-33.5144444497303,0 -70.6513888674186,-33.5144444497303,0 -70.6513888674186,-33.5144444497303,0 -70.6513888674186,-33.5144444497303,0 -70.6513888674186,-33.5144444497303,0 -70.6513888674186,-33.5144444497303,0 -70.6513888674186,-33.5144444497303,0 -70.6513888674186,-33.5144444497303,0 -70.6513888674186,-33.5144444497303,0 -70.6513888674186,-33.5144444497303,0 -70.6513888674186,-33.5144444497303,0 -70.6513888674186,-33.5144444497303,0 -70.6513888674186,-33.5144444497303,0 -70.6513888674186,-33.5144444497303,0 -70.6513888674186,-33.5144444497303,0 -70.6513888674186,-33.5144444497303,0 -70.6513888674186,-33.5144444497303,0 -70.6513888674186,-33.5144444497303,0 -70.6513888674186,-33.5144444497303,0
-70.6513888674186,-33.5144444497303,0 -70.6513888674186,-33.5144444497303,0 -70.6513888674186,-33.5144444497303,0 -70.6513888674186,-33.5144444497303,0 -70.6513888674186,-33.5144444497303,0 -70.6513888674186,-33.5144444497303,0 -70.6513888674186,-33.5144444497303,0 -70.6513888674186,-33.5144444497303,0 -70.6513888674186,-33.5144444497303,0 -70.6513888674186,-33.5144444497303,0 -70.6513888674186,-33.5144444497303,0 -70.6513888674186,-33.5144444497303,0 -70.6513888674186,-33.5144444497303,0 -70.6513888674186,-33.5144444497303,0 -70.6513888674186,-33.5144444497303,0 -70.6513888674186,-33.5144444497303,0 -70.6513888674186,-33.5144444497303,0 -70.6513888674186,-33.5144444497303,0 -70.6513888674186,-33.5144444497303,0 -70.6513888674186,-33.5144444497303,0 -70.6513888674186,-33.5144444497303,0 -70.6513888674186,-33.5144444497303,0 -70.6513888674186,-33.5144444497303,0 -70.6513888674186,-33.5144444497303,0 -70.6513888674186,-33.5144444497303,0 -70.6513888674186,-33.5144444497303,0 -70.6513888674186,-33.5144444497303,0 -70.6513888674186,-33.5144444497303,0 -70.6513888674186,-33.5144444497303,0 -70.6513888674186,-33.5144444497303,0
-70.6513888674186,-33.5144444497303,0 -70.6513888674186,-33.5144444497303,0 -70.6513888674186,-33.5144444497303,0 -70.6513888674186,-33.5144444497303,0 -70.6513888674186,-33.5144444497303,0 -70.6513888674186,-33.5144444497303,0 -70.6513888674186,-33.5144444497303,0 -70.6513888674186,-33.5144444497303,0 -70.6513888674186,-33.5144444497303,0 -70.6513888674186,-33.5144444497303,0 -70.6513888674186,-33.5144444497303,0 -70.6513888674186,-33.5144444497303,0 -70.6513888674186,-33.5144444497303,0 -70.6513888674186,-33.5144444497303,0 -70.6513888674186,-33.5144444497303,0 -70.6513888674186,-33.5144444497303,0 -70.6513888674186,-33.5144444497303,0 -70.6513888674186,-33.5144444497303,0 -70.6513888674186,-33.5144444497303,0 -70.6513888674186,-33.5144444497303,0 -70.6513888674186,-33.5144444497303,0 -70.6513888674186,-33.5144444497303,0 -70.6513888674186,-33.5144444497303,0 -70.6513888674186,-33.5144444497303,0 -70.6513888674186,-33.5144444497303,0 -70.6513888674186,-33.5144444497303,0 -70.6513888674186,-33.5144444497303,0 -70.6513888674186,-33.5144444497303,0 -70.6513888674186,-33.5144444497303,0 -70.6513888674186,-33.5144444497303,0
-70.6513888674186,-33.5144444497303,0 -70.6513888674186,-33.5144444497303,0 -70.6513888674186,-33.5144444497303,0 -70.6513888674186,-33.5144444497303,0 -70.6513888674186,-33.5144444497303,0 -70.6513888674186,-33.5144444497303,0 -70.6513888674186,-33.5144444497303,0 -70.6513888674186,-33.5144444497303,0 -70.6513888674186,-33.5144444497303,0 -70.6513888674186,-33.5144444497303,0 -70.6513888674186,-33.5144444497303,0 -70.6513888674186,-33.5144444497303,0 -70.6513888674186,-33.5144444497303,0 -70.6513888674186,-33.5144444497303,0 -70.6513888674186,-33.5144444497303,0 -70.6513888674186,-33.5144444497303,0 -70.6513888674186,-33.5144444497303,0 -70.6513888674186,-33.5144444497303,0 -70.6513888674186,-33.5144444497303,0 -70.6513888674186,-33.5144444497303,0 -70.6513888674186,-33.5144444497303,0 -70.6513888674186,-33.5144444497303,0 -70.6513888674186,-33.5144444497303,0 -70.6513888674186,-33.5144444497303,0 -70.6513888674186,-33.5144444497303,0 -70.6513888674186,-33.5144444497303,0 -70.6513888674186,-33.5144444497303,0 -70.6513888674186,-33.5144444497303,0 -70.6513888674186,-33.5144444497303,0 -70.6513888674186,-33.5144444497303,0
-70.6513888674186,-33.5144444497303,0 -70.6513888674186,-33.5144444497303,0 -70.6513888674186,-33.5144444497303,0 -70.6513888674186,-33.5144444497303,0 -70.6513888674186,-33.5144444497303,0 -70.6513888674186,-33.5144444497303,0 -70.6513888674186,-33.5144444497303,0 -70.6513888674186,-33.5144444497303,0 -70.6513888674186,-33.5144444497303,0 -70.6513888674186,-33.5144444497303,0 -70.6513888674186,-33.5144444497303,0 -70.6513888674186,-33.5144444497303,0 -70.6513888674186,-33.5144444497303,0 -70.6513888674186,-33.5144444497303,0 -70.6513888674186,-33.5144444497303,0 -70.6513888674186,-33.5144444497303,0 -70.6513888674186,-33.5144444497303,0 -70.6513888674186,-33.5144444497303,0 -70.6513888674186,-33.5144444497303,0 -70.6513888674186,-33.5144444497303,0 -70.6513888674186,-33.5144444497303,0 -70.6513888674186,-33.5144444497303,0 -70.6513888674186,-33.5144444497303,0 -70.6513888674186,-33.5144444497303,0 -70.6513888674186,-33.5144444497303,0 -70.6513888674186,-33.5144444497303,0 -70.6513888674186,-33.5144444497303,0 -70.6513888674186,-33.5144444497303,0 -70.6513888674186,-33.5144444497303,0 -70.6513888674186,-33.5144444497303,0
-70.6513888674186,-33.5144444497303,0 -70.6513888674186,-33.5144444497303,0 -70.6513888674186,-33.5144444497303,0 -70.6513888674186,-33.5144444497303,0 -70.6513888674186,-33.5144444497303,0 -70.6513888674186,-33.5144444497303,0 -70.6513888674186,-33.5144444497303,0 -70.6513888674186,-33.5144444497303,0 -70.6513888674186,-33.5144444497303,0 -70.6513888674186,-33.5144444497303,0 -70.6513888674186,-33.5144444497303,0 -70.6513888674186,-33.5144444497303,0 -70.6513888674186,-33.5144444497303,0 -70.6513888674186,-33.5144444497303,0 -70.6513888674186,-33.5144444497303,0 -70.6513888674186,-33.5144444497303,0 -70.6513888674186,-33.5144444497303,0 -70.6513888674186,-33.5144444497303,0 -70.6513888674186,-33.5144444497303,0 -70.6513888674186,-33.5144444497303,0 -70.6513888674186,-33.5144444497303,0 -70.6513888674186,-33.5144444497303,0 -70.6513888674186,-33.5144444497303,0 -70.6513888674186,-33.5144444497303,0 -70.6513888674186,-33.5144444497303,0 -70.6513888674186,-33.5144444497303,0 -70.6513888674186,-33.5144444497303,0 -70.6513888674186,-33.5144444497303,0 -70.6513888674186,-33.5144444497303,0 -70.6513888674186,-33.5144444497303,0
-70.6513888674186,-33.5144444497303,0 -70.6513888674186,-33.5144444497303,0 -70.6513888674186,-33.5144444497303,0 -70.6513888674186,-33.5144444497303,0 -70.6513888674186,-33.5144444497303,0 -70.6513888674186,-33.5144444497303,0 -70.6513888674186,-33.5144444497303,0 -70.6513888674186,-33.5144444497303,0 -70.6513888674186,-33.5144444497303,0 -70.6513888674186,-33.5144444497303,0 -70.6513888674186,-33.5144444497303,0 -70.6513888674186,-33.5144444497303,0 -70.6513888674186,-33.5144444497303,0 -70.6513888674186,-33.5144444497303,0 -70.6513888674186,-33.5144444497303,0 -70.6513888674186,-33.5144444497303,0 -70.6513888674186,-33.5144444497303,0 -70.6513888674186,-33.5144444497303,0 -70.6513888674186,-33.5144444497303,0 -70.6513888674186,-33.5144444497303,0 -70.6513888674186,-33.5144444497303,0 -70.6513888674186,-33.5144444497303,0 -70.6513888674186,-33.5144444497303,0 -70.6513888674186,-33.5144444497303,0 -70.6513888674186,-33.5144444497303,0 -70.6513888674186,-33.5144444497303,0 -70.6513888674186,-33.5144444497303,0 -70.6513888674186,-33.5144444497303,0 -70.6513888674186,-33.5144444497303,0 -70.6513888674186,-33.5144444497303,0
-70.6513888674186,-33.5144444497303,0 -70.6513888674186,-33.5144444497303,0 -70.6513888674186,-33.5144444497303,0 -70.6513888674186,-33.5144444497303,0 -70.6513888674186,-33.5144444497303,0 -70.6513888674186,-33.5144444497303,0 -70.6513888674186,-33.5144444497303,0 -70.6513888674186,-33.5144444497303,0 -70.6513888674186,-33.5144444497303,0 -70.6513888674186,-33.5144444497303,0 -70.6513888674186,-33.5144444497303,0 -70.6513888674186,-33.5144444497303,0 -70.6513888674186,-33.5144444497303,0 -70.6513888674186,-33.5144444497303,0 -70.6513888674186,-33.5144444497303,0 -70.6513888674186,-33.5144444497303,0 -70.6513888674186,-33.5144444497303,0 -70.6513888674186,-33.5144444497303,0 -70.6513888674186,-33.5144444497303,0 -70.6513888674186,-33.5144444497303,0 -70.6513888674186,-33.5144444497303,0 -70.6513888674186,-33.5144444497303,0 -70.6513888674186,-33.5144444497303,0 -70.6513888674186,-33.5144444497303,0 -70.6513888674186,-33.5144444497303,0 -70.6513888674186,-33.5144444497303,0 -70.6513888674186,-33.5144444497303,0 -70.6513888674186,-33.5144444497303,0 -70.6513888674186,-33.5144444497303,0 -70.6513888674186,-33.5144444497303,0
-70.6513888674186,-33.5144444497303,0 -70.6513888674186,-33.5144444497303,0 -70.6513888674186,-33.5144444497303,0 -70.6513888674186,-33.5144444497303,0 -70.6513888674186,-33.5144444497303,0 -70.6513888674186,-33.5144444497303,0 -70.6513888674186,-33.5144444497303,0 -70.6513888674186,-33.5144444497303,0 -70.6513888674186,-33.5144444497303,0 -70.6513888674186,-33.5144444497303,0 -70.6513888674186,-33.5144444497303,0 -70.6513888674186,-33.5144444497303,0 -70.6513888674186,-33.5144444497303,0 -70.6513888674186,-33.5144444497303,0 -70.6513888674186,-33.5144444497303,0 -70.6513888674186,-33.5144444497303,0 -70.6513888674186,-33.5144444497303,0 -70.6513888674186,-33.5144444497303,0 -70.6513888674186,-33.5144444497303,0 -70.6513888674186,-33.5144444497303,0 -70.6513888674186,-33.5144444497303,0 -70.6513888674186,-33.5144444497303,0 -70.6513888674186,-33.5144444497303,0 -70.6513888674186,-33.5144444497303,0 -70.6513888674186,-33.5144444497303,0 -70.6513888674186,-33.5144444497303,0 -70.6513888674186,-33.5144444497303,0 -70.6513888674186,-33.5144444497303,0 -70.6513888674186,-33.5144444497303,0 -70.6513888674186,-33.5144444497303,0
-70.6513888674186,-33.5144444497303,0 -70.6513888674186,-33.5144444497303,0 -70.6513888674186,-33.5144444497303,0 -70.6513888674186,-33.5144444497303,0 -70.6513888674186,-33.5144444497303,0 -70.6513888674186,-33.5144444497303,0 -70.6513888674186,-33.5144444497303,0 -70.6513888674186,-33.5144444497303,0 -70.6513888674186,-33.5144444497303,0 -70.6513888674186,-33.5144444497303,0 -70.6513888674186,-33.5144444497303,0 -70.6513888674186,-33.5144444497303,0 -70.6513888674186,-33.5144444497303,0 -70.6513888674186,-33.5144444497303,0 -70.6513888674186,-33.5144444497303,0 -70.6513888674186,-33.5144444497303,0 -70.6513888674186,-33.5144444497303,0 -70.6513888674186,-33.5144444497303,0 -70.6513888674186,-33.5144444497303,0 -70.6513888674186,-33.5144444497303,0 -70.6513888674186,-33.5144444497303,0 -70.6513888674186,-33.5144444497303,0 -70.6513888674186,-33.5144444497303,0 -70.6513888674186,-33.5144444497303,0 -70.6513888674186,-33.5144444497303,0 -70.6513888674186,-33.5144444497303,0 -70.6513888674186,-33.5144444497303,0 -70.6513888674186,-33.5144444497303,0 -70.6513888674186,-33.5144444497303,0 -70.6513888674186,-33.5144444497303,0
-70.6513888674186,-33.5144444497303,0 -70.6513888674186,-33.5144444497303,0 -70.6513888674186,-33.5144444497303,0 -70.6513888674186,-33.5144444497303,0 -70.6513888674186,-33.5144444497303,0 -70.6513888674186,-33.5144444497303,0 -70.6513888674186,-33.5144444497303,0 -70.6513888674186,-33.5144444497303,0 -70.6513888674186,-33.5144444497303,0 -70.6513888674186,-33.5144444497303,0 -70.6513888674186,-33.5144444497303,0 -70.6513888674186,-33.5144444497303,0 -70.6513888674186,-33.5144444497303,0 -70.6513888674186,-33.5144444497303,0 -70.6513888674186,-33.5144444497303,0 -70.6513888674186,-33.5144444497303,0 -70.6513888674186,-33.5144444497303,0 -70.6513888674186,-33.5144444497303,0 -70.6513888674186,-33.5144444497303,0 -70.6513888674186,-33.5144444497303,0 -70.6513888674186,-33.5144444497303,0 -70.6513888674186,-33.5144444497303,0 -70.6513888674186,-33.5144444497303,0 -70.6513888674186,-33.5144444497303,0 -70.6513888674186,-33.5144444497303,0 -70.6513888674186,-33.5144444497303,0 -70.6513888674186,-33.5144444497303,0 -70.6513888674186,-33.5144444497303,0 -70.6513888674186,-33.5144444497303,0 -70.6513888674186,-33.5144444497303,0
-70.6513888674186,-33.5144444497303,0 -70.6513888674186,-33.5144444497303,0 -70.6513888674186,-33.5144444497303,0 -70.6513888674186,-33.5144444497303,0 -70.6513888674186,-33.5144444497303,0 -70.6513888674186,-33.5144444497303,0 -70.6513888674186,-33.5144444497303,0 -70.6513888674186,-33.5144444497303,0 -70.6513888674186,-33.5144444497303,0 -70.6513888674186,-33.5144444497303,0 -70.6513888674186,-33.5144444497303,0 -70.6513888674186,-33.5144444497303,0 -70.6513888674186,-33.5144444497303,0 -70.6513888674186,-33.5144444497303,0 -70.6513888674186,-33.5144444497303,0 -70.6513888674186,-33.5144444497303,0 -70.6513888674186,-33.5144444497303,0 -70.6513888674186,-33.5144444497303,0 -70.6513888674186,-33.5144444497303,0 -70.6513888674186,-33.5144444497303,0 -70.6513888674186,-33.5144444497303,0 -70.6513888674186,-33.5144444497303,0 -70.6513888674186,-33.5144444497303,0 -70.6513888674186,-33.5144444497303,0 -70.6513888674186,-33.5144444497303,0 -70.6513888674186,-33.5144444497303,0 -70.6513888674186,-33.5144444497303,0 -70.6513888674186,-33.5144444497303,0 -70.6513888674186,-33.5144444497303,0 -70.6513888674186,-33.5144444497303,0
-70.6513888674186,-33.5144444497303,0 -70.6513888674186,-33.5144444497303,0 -70.6513888674186,-33.5144444497303,0 -70.6513888674186,-33.5144444497303,0 -70.6513888674186,-33.5144444497303,0 -70.6513888674186,-33.5144444497303,0 -70.6513888674186,-33.5144444497303,0 -70.6513888674186,-33.5144444497303,0 -70.6513888674186,-33.5144444497303,0 -70.6513888674186,-33.5144444497303,0 -70.6513888674186,-33.5144444497303,0 -70.6513888674186,-33.5144444497303,0 -70.6513888674186,-33.5144444497303,0 -70.6513888674186,-33.5144444497303,0 -70.6513888674186,-33.5144444497303,0 -70.6513888674186,-33.5144444497303,0 -70.6513888674186,-33.5144444497303,0 -70.6513888674186,-33.5144444497303,0 -70.6513888674186,-33.5144444497303,0 -70.6513888674186,-33.5144444497303,0 -70.6513888674186,-33.5144444497303,0 -70.6513888674186,-33.5144444497303,0 -70.6513888674186,-33.5144444497303,0 -70.6513888674186,-33.5144444497303,0 -70.6513888674186,-33.5144444497303,0 -70.6513888674186,-33.5144444497303,0 -70.6513888674186,-33.5144444497303,0 -70.6513888674186,-33.5144444497303,0 -70.6513888674186,-33.5144444497303,0 -70.6513888674186,-33.5144444497303,0